## 表-08 分部分项工程和单价措施项目清单与计价表
分部分项工程和单价措施项目清单与计价表
工程名称：弱电工程 |  |  |  | 标段：河南省肿瘤医院锅炉改造项目 |  |  |  |  | 第 1 页 共 7 页
序号 | 项目编码 | 项目名称 | 项目特征描述 |  | 计量单位 | 工程量 | 金 额(元)
[7 empty] | 综合单价 | 合 价 |  | 其中
暂估价
综合布线系统
1 | 030502001001 | 机柜、机架 | 1.名称:布线机柜 2.规格:42U 3.安装方式:落地安装 |  | 台 | 1
2 | 030501012001 | 交换机 | 1.名称:网络接入层交换机 2.规格:24口POE 3.连接方式:堆叠 4.其他:参数详图纸，满足设计及使用需求 |  | 台 | 1
3 | 030501012002 | 交换机 | 1.名称:网络接入层交换机 2.规格:24口 3.连接方式:堆叠 4.其他:参数详图纸，满足设计及使用需求 |  | 台 | 1
4 | 030502010001 | 配线架 | 1.名称:单模LC端口配线架 2.规格:1x12芯 |  | 个 | 1
5 | 030502010002 | 配线架 | 1.名称:RJ45配线架 2.规格:24口 |  | 个 | 1
6 | 030502010003 | 配线架 | 1.名称:110配线架 2.规格:50对 |  | 个 | 1
7 | 03B002 | 光模块 | 1.名称:光模块 2.其他:参数详图纸，满足设计及使用需求 |  | 个 | 1
8 | 030502009001 | 跳线 | 1.名称:光纤跳线 2.规格:12芯LC 3.长度:机柜内综合考虑 |  | 条 | 1
9 | 030502009002 | 跳线 | 1.名称:网络跳线 2.规格:UTP-CAT6-4P 3.长度:机柜内综合考虑 |  | 条 | 13
10 | 030411003007 | 桥架 | 1.名称:弱电线槽 2.规格:400*100 3.含接地、除锈刷油等未尽事宜参见图纸设计、招标文件、答疑文件及相关规范图集 |  | m | 12.7
本页小计
注：为计取规费等的使用，可在表中增设其中：“定额人工费”。
表—08
分部分项工程和单价措施项目清单与计价表
工程名称：弱电工程 |  |  |  | 标段：河南省肿瘤医院锅炉改造项目 |  |  |  |  | 第 2 页 共 7 页
序号 | 项目编码 | 项目名称 | 项目特征描述 |  | 计量单位 | 工程量 | 金 额(元)
[7 empty] | 综合单价 | 合 价 |  | 其中
暂估价
11 | 030411003008 | 桥架 | 1.名称:弱电线槽 2.规格:300*100 3.含接地、除锈刷油等未尽事宜参见图纸设计、招标文件、答疑文件及相关规范图集 |  | m | 48.8
12 | 030502005001 | 双绞线缆 | 1.名称:六类网线 2.规格:UTP-CAT6-4P 3.敷设方式:管内敷设 4.其他:满足图纸设计、招标文件及相关规范的要求 |  | m | 3
13 | 030411001014 | 配管 | 1.名称:套接紧定式镀锌钢导管 2.规格:JDG32 3.配置形式:明配 4.其他要求:满足图纸设计、招标文件及相关规范的要求 |  | m | 3
14 | 030413001003 | 电缆桥架支架 | 1.名称:桥架及明配管支吊架 2.除锈刷油等未尽事宜参见图纸设计、招标文件、答疑文件及相关规范图集 |  | kg | 68.95
15 | 030502012001 | 信息插座 | 1.名称:单口信息插座 2.安装方式:安装 |  | 个 | 1
16 | 030502019001 | 双绞线缆测试 | 1.测试类别:双绞线缆测试 |  | 链路 | 1
分部小计
安防系统
1 | 040205020001 | 监控摄像机 | 1.类型:室内摄像机 2.规格、型号:设备供应确定 3.安装方式:壁装 4.其他:配套支架，未尽事宜详见图纸及规范要求 |  | 台 | 8
本页小计
注：为计取规费等的使用，可在表中增设其中：“定额人工费”。
表—08
分部分项工程和单价措施项目清单与计价表
工程名称：弱电工程 |  |  |  | 标段：河南省肿瘤医院锅炉改造项目 |  |  |  |  | 第 3 页 共 7 页
序号 | 项目编码 | 项目名称 | 项目特征描述 |  | 计量单位 | 工程量 | 金 额(元)
[7 empty] | 综合单价 | 合 价 |  | 其中
暂估价
2 | 030507006001 | 出入口控制设备 | 1.名称:门禁控制器 单门 2.未尽事宜详见图纸及规范要求 |  | 台 | 3
3 | 030507006002 | 出入口控制设备 | 1.名称:门禁控制器 二门 2.未尽事宜详见图纸及规范要求 |  | 台 | 3
4 | 030507007001 | 出入口执行机构设备 | 1.名称:电控锁 2.未尽事宜详见图纸及规范要求 |  | 台 | 5
5 | 030507007002 | 出入口执行机构设备 | 1.名称:门磁 2.未尽事宜详见图纸及规范要求 |  | 台 | 5
6 | 030507005001 | 出入口目标识别设备 | 1.名称:开门按钮 2.未尽事宜详见图纸及规范要求 |  | 台 | 3
7 | 030507005002 | 出入口目标识别设备 | 1.名称:读卡器 2.未尽事宜详见图纸及规范要求 |  | 台 | 3
8 | 030502005002 | 双绞线缆 | 1.名称:六类网线 2.规格:UTP-CAT6-4P 3.敷设方式:管内敷设 4.其他:满足图纸设计、招标文件及相关规范的要求 |  | m | 88.68
9 | 030502005003 | 双绞线缆 | 1.名称:六类网线 2.规格:UTP-CAT6-4P 3.敷设方式:线槽敷设 4.其他:满足图纸设计、招标文件及相关规范的要求 |  | m | 302.29
10 | 030411004009 | 配线 | 1.名称:管内穿线 2.配线形式:动力线路 3.规格:WDZBN-BYJR-B1-2.5 4.其他:未尽事宜详见图纸及规范要求 |  | m | 240
本页小计
注：为计取规费等的使用，可在表中增设其中：“定额人工费”。
表—08
分部分项工程和单价措施项目清单与计价表
工程名称：弱电工程 |  |  |  | 标段：河南省肿瘤医院锅炉改造项目 |  |  |  |  | 第 4 页 共 7 页
序号 | 项目编码 | 项目名称 | 项目特征描述 |  | 计量单位 | 工程量 | 金 额(元)
[7 empty] | 综合单价 | 合 价 |  | 其中
暂估价
11 | 030411004010 | 配线 | 1.名称:管内穿线 2.配线形式:动力线路 3.规格:WDZB-BYJR-B1-1.5 4.其他:未尽事宜详见图纸及规范要求 |  | m | 122.8
12 | 030411001015 | 配管 | 1.名称:套接紧定式镀锌钢导管 2.规格:JDG32 3.配置形式:明配 4.其他要求:满足图纸设计、招标文件及相关规范的要求 |  | m | 88.68
13 | 030411001016 | 配管 | 1.名称:镀锌钢管 2.规格:SC20 3.配置形式:暗配 4.其他要求:满足图纸设计、招标文件及相关规范的要求 |  | m | 21.1
14 | 030411001017 | 配管 | 1.名称:镀锌钢管 2.规格:SC20 3.配置形式:明配 4.其他要求:满足图纸设计、招标文件及相关规范的要求 |  | m | 80
15 | 030411001018 | 配管 | 1.名称:镀锌钢管 2.规格:SC25 3.配置形式:明配 4.其他要求:满足图纸设计、招标文件及相关规范的要求 |  | m | 9.6
16 | 030413002003 | 凿（压)槽 | 1.名称:凿（压)槽 2.管道规格:DN25以下 3.填充(恢复)方式:配合装饰恢复 4.其他:未尽事宜详见图纸及规范要求 |  | m | 20
本页小计
注：为计取规费等的使用，可在表中增设其中：“定额人工费”。
表—08
分部分项工程和单价措施项目清单与计价表
工程名称：弱电工程 |  |  |  | 标段：河南省肿瘤医院锅炉改造项目 |  |  |  |  | 第 5 页 共 7 页
序号 | 项目编码 | 项目名称 | 项目特征描述 |  | 计量单位 | 工程量 | 金 额(元)
[7 empty] | 综合单价 | 合 价 |  | 其中
暂估价
17 | 030502019002 | 双绞线缆测试 | 1.测试类别:双绞线缆测试 |  | 链路 | 11
分部小计
烟气在线监测系统
1 | 03B003 | 烟气在线监测系统 | 1.烟气在线监测系统 2.工作内容:含烟气在线监测系统可利旧设备外全部相关费用 3.包括不限于:烟气检测设备安装、调试、管线桥架敷设。配套建设费用如爬梯、采样平台、爬梯、防雨棚等 4.环保专网:站房内需与污水站在线监测设备共用一网络 5.设备调试比对、联网专家验收:包含设备拆卸安装布线、4套设备的调试比对、验收比对报告，专家验收费用等 6.在线监测设备更换量程:满足郑州市生态环境局要求验收标准 7.投标人根据现场踏勘及招标文件、施工图进行报价，本清单按项计入 |  | 项 | 1
2 | 030502001002 | 机柜移机利旧 | 1.名称:烟气在线监测设备整体机柜移机利旧 2.移位后重新安装、调试，满足使用、设计、招标文件及相关规范的要求 |  | 台 | 4
本页小计
注：为计取规费等的使用，可在表中增设其中：“定额人工费”。
表—08
分部分项工程和单价措施项目清单与计价表
工程名称：弱电工程 |  |  |  | 标段：河南省肿瘤医院锅炉改造项目 |  |  |  |  | 第 6 页 共 7 页
序号 | 项目编码 | 项目名称 | 项目特征描述 |  | 计量单位 | 工程量 | 金 额(元)
[7 empty] | 综合单价 | 合 价 |  | 其中
暂估价
3 | 030110003001 | 空压机移机利旧 | 1.名称:小型空压机移机利旧 2.移位后重新安装、调试，满足使用、设计、招标文件及相关规范的要求 |  | 台 | 4
4 | 030507014001 | 显示设备移机利旧 | 1.名称:显示屏移机利旧 2.移位后重新安装、调试，满足使用、设计、招标文件及相关规范的要求 |  | 台 | 4
5 | 030607006001 | 数采仪移机利旧 | 1.名称:数采仪移机利旧 2.移位后重新安装、调试，满足使用、设计、招标文件及相关规范的要求 |  | 套 | 4
6 | 030507013001 | 硬盘录像机（含硬盘）移机利旧 | 1.名称:硬盘录像机（含硬盘）移机利旧 2.移位后重新安装、调试，满足使用、设计、招标文件及相关规范的要求 |  | 套 | 1
7 | 030501012003 | 交换机、光纤收发器移机利旧 | 1.名称:交换机、光纤收发器移机利旧 2.移位后重新安装、调试，满足使用、设计、招标文件及相关规范的要求 |  | 套 | 1
8 | 030507008001 | 摄像机移机利旧 | 1.名称:摄像机移机利旧 2.移位后重新安装、调试，满足使用、设计、招标文件及相关规范的要求 |  | 台 | 1
9 | 030904017001 | 采样平台设备移机利旧 | 1.名称:湿度仪、温压流一体机移机及采样探头移机利旧 2.移位后重新安装、调试，满足使用、设计、招标文件及相关规范的要求 |  | 套 | 4
本页小计
注：为计取规费等的使用，可在表中增设其中：“定额人工费”。
表—08
分部分项工程和单价措施项目清单与计价表
工程名称：弱电工程 |  |  |  | 标段：河南省肿瘤医院锅炉改造项目 |  |  |  |  | 第 7 页 共 7 页
序号 | 项目编码 | 项目名称 | 项目特征描述 |  | 计量单位 | 工程量 | 金 额(元)
[7 empty] | 综合单价 | 合 价 |  | 其中
暂估价
10 | 030404017007 | 配电柜移机利旧 | 1.名称:配电柜移机利旧 2.移位后重新安装、调试，满足使用、设计、招标文件及相关规范的要求 |  | 台 | 5
分部小计
自控系统
1 | 03B004 | 锅炉房和换热站自控系统 | 1.工作内容:锅炉房、换热站自控系统 2.包括不限于:自控主机、显示屏幕、传感器、控制线管、系统调试等，由中标厂家根据招标文件、施工图进行深化设计报价，本清单按整项计入 |  | 项 | 1
分部小计
措施项目
本页小计
合 计
注：为计取规费等的使用，可在表中增设其中：“定额人工费”。
表—08

## 表-11 总价措施项目清单与计价汇总表
总价措施项目清单与计价表
工程名称：弱电工程 |  |  |  | 标段：河南省肿瘤医院锅炉改造项目 |  |  |  |  | 第 1 页 共 1 页
序号 | 项目编码 | 项目名称 | 计 算 基 础 |  | 费率 (%) | 金 额(元) | 调整费 率(%) | 调整后 金额(元) |  | 备 注
1 | 031302001001 | 安全文明施工费 | 分部分项安全文明施工费+单价措施安全文明施工费
2 | 01 | 其他措施费（费率类）
2.1 | 031302002001 | 夜间施工增加费 | 分部分项其他措施费+单价措施其他措施费
2.2 | 031302004001 | 二次搬运费 | 分部分项其他措施费+单价措施其他措施费
2.3 | 031302005001 | 冬雨季施工增加费 | 分部分项其他措施费+单价措施其他措施费
3 | 02 | 其他（费率类）
合 计
编制人（造价人员）： |  |  |  | 复核人（造价工程师）：
注：1.“计算基础”中安全文明施工费可为“定额基价”、“定额人工费”或“定额人工费+定额机械费”，其他项目可为“定额人工费”或“定额人工费+定额机械费”。 2.按施工方案计算的措施费，若无“计算基础”和“费率”的数值，也可只填“金额”数值，但应在备注栏说明施工方案出处或计算方法。
表-11

## 表-12-1 暂列金额明细表
暂列金额明细表
工程名称：弱电工程 |  | 标段：河南省肿瘤医院锅炉改造项目 |  |  |  | 第 1 页 共 1 页
序号 | 项 目 名 称 |  | 计量单位 | 暂定金额(元) | 备 注
合 计 |  |  |  |  | —
注：此表由招标人填写，如不能详列，也可只列暂定金额总额，投标人应将上述暂列金额计入投标总价中。
表—12—1

## 表-13 规费、税金项目计价表
规费、税金项目计价表
工程名称：弱电工程 |  |  | 标段：河南省肿瘤医院锅炉改造项目 |  |  | 第 1 页 共 1 页
序号 | 项 目 名 称 | 计 算 基 础 |  | 计算基数 | 计算费率 (%) |  | 金 额(元)
1 | 规费 | 定额规费+工程排污费+其他
1.1 | 定额规费 | 分部分项规费+单价措施规费
1.2 | 工程排污费
1.3 | 其他
2 | 增值税 | 不含税工程造价合计
合 计
编制人（造价人员）： |  |  | 复核人（造价工程师）：
表—13

## 表-14 主要材料价格表
主要材料价格表
工程名称： |  | 弱电工程 | [5 empty] | 第 1 页 共 1 页
序号 | 材料编码 |  | 材料名称 | 规格、型号 等特殊要求 | 单位 | 数 量 | 单 价 |  | 合 价
1 | BCCLF20 |  | 锅炉房和换热站自控系统 |  | 项
2 | BCCLF21 |  | 设备调试比对、联网专家验收 4套 |  | 套
3 | BCCLF22 |  | 在线监测设备更换量程 |  | 套
4 | BCCLF4 |  | 环网专网vpn |  | 套
5 | BCCLF9 |  | 烟气在线监测系统配套 |  | 项
6 | 17030103@1 |  | 镀锌钢管 | 公称直径DN≤20 | m
7 | 17030155@2 |  | JDG管 | 外径32mm | m
8 | 28031431@3 |  | WDZBN-BYJR-B1-2.5 |  | m
9 | 28031437@1 |  | 六类网线 |  | m
10 | 29010106@2 |  | 电缆桥架 | 400*100 | m
11 | 29010106@3 |  | 电缆桥架 | 300*100 | m
12 | 55050101 |  | 机柜(机架) | 42U | 个
13 | 补充主材001@1 |  | 门禁控制器 单门 |  | 台
14 | 补充主材001@2 |  | 门禁控制器 二门 |  | 台
15 | 补充主材001@3 |  | 电控锁 |  | 台
16 | 补充主材001@6 |  | 读卡器 |  | 台
17 | 补充主材004 |  | 摄像机 |  | 台
18 | 补充主材005@1 |  | 单模LC端口配线架 |  | 架
19 | 补充主材005@2 |  | RJ45配线架 24口 |  | 架
20 | 补充设备001@1 |  | 24口交换机 |  | 台

## 表-12 其他项目清单与计价汇总表
其他项目清单与计价汇总表
工程名称：弱电工程 |  |  | 标段：河南省肿瘤医院锅炉改造项目 |  | 第 1 页 共 1 页
序号 | 项 目 名 称 | 金 额(元) |  | 结算金额(元) |  | 备 注
1 | 暂列金额 | 15131.24 |  |  |  | 明细详见表-12-1
2 | 暂估价
2.1 | 材料（工程设备）暂估价 | — |  |  |  | 明细详见表-12-2
2.2 | 专业工程暂估价 |  |  |  |  | 明细详见表-12-3
3 | 计日工 |  |  |  |  | 明细详见表-12-4
4 | 总承包服务费 |  |  |  |  | 明细详见表-12-5
合 计 |  | 15131.24 |  |  |  | —
注：材料（工程设备）暂估单价进入清单项目综合单价，此处不汇总。
表—12