## 表-08 分部分项工程和单价措施项目清单与计价表
分部分项工程和单价措施项目清单与计价表
工程名称：电气工程 |  |  |  | 标段：河南省肿瘤医院锅炉改造项目 |  |  |  |  | 第 1 页 共 10 页
序号 | 项目编码 | 项目名称 | 项目特征描述 |  | 计量单位 | 工程量 | 金 额(元)
[7 empty] | 综合单价 | 合 价 |  | 其中
暂估价
锅炉、换热站强电
配电箱
1 | 030404017001 | 配电箱 | 1.名称:AL-HR 2.尺寸:600x1000x200 3.安装方式:挂墙明装 4.含箱柜内所有元器件安装，考虑WDZ-RVSP-2x1.0-JDG20引向ACREL-EMS电能管理系统接线 5.含接地、支架、接线端子等全部完成配电箱安装相关材料费用（如需） 6.未尽事宜参见图纸设计、招标文件、答疑文件及相关规范图集 |  | 台 | 1
2 | 030404017002 | 配电箱 | 1.名称:AL-GL 2.尺寸:600x1000x200 3.安装方式:挂墙明装 4.含箱柜内所有元器件安装，考虑WDZ-RVSP-2x1.0-JDG20引向ACREL-EMS电能管理系统接线 5.含接地、支架、接线端子等全部完成配电箱安装相关材料费用（如需） 6.未尽事宜参见图纸设计、招标文件、答疑文件及相关规范图集 |  | 台 | 1
本页小计
注：为计取规费等的使用，可在表中增设其中：“定额人工费”。
表—08
分部分项工程和单价措施项目清单与计价表
工程名称：电气工程 |  |  |  | 标段：河南省肿瘤医院锅炉改造项目 |  |  |  |  | 第 2 页 共 10 页
序号 | 项目编码 | 项目名称 | 项目特征描述 |  | 计量单位 | 工程量 | 金 额(元)
[7 empty] | 综合单价 | 合 价 |  | 其中
暂估价
3 | 030404017003 | 配电箱 | 1.名称:AP-XH 2.尺寸:非标 3.安装方式:挂墙明装 4.含箱柜内所有元器件安装，考虑WDZ-RVSP-2x1.0-JDG20引向ACREL-EMS电能管理系统接线 5.含接地、支架、接线端子等全部完成配电箱安装相关材料费用（如需） 6.未尽事宜参见图纸设计、招标文件、答疑文件及相关规范图集 |  | 台 | 1
4 | 030404017004 | 配电箱 | 1.名称:AP-GL 2.尺寸:非标 3.安装方式:挂墙明装 4.含箱柜内所有元器件安装，考虑WDZ-RVSP-2x1.0-JDG20引向ACREL-EMS电能管理系统接线 5.含接地、支架、接线端子等全部完成配电箱安装相关材料费用（如需） 6.未尽事宜参见图纸设计、招标文件、答疑文件及相关规范图集 |  | 台 | 1
本页小计
注：为计取规费等的使用，可在表中增设其中：“定额人工费”。
表—08
分部分项工程和单价措施项目清单与计价表
工程名称：电气工程 |  |  |  | 标段：河南省肿瘤医院锅炉改造项目 |  |  |  |  | 第 3 页 共 10 页
序号 | 项目编码 | 项目名称 | 项目特征描述 |  | 计量单位 | 工程量 | 金 额(元)
[7 empty] | 综合单价 | 合 价 |  | 其中
暂估价
5 | 030404017005 | 配电箱 | 1.名称:AP-ZQ 2.尺寸:非标 3.安装方式:挂墙明装 4.含箱柜内所有元器件安装，考虑WDZ-RVSP-2x1.0-JDG20引向ACREL-EMS电能管理系统接线 5.含接地、支架、接线端子等全部完成配电箱安装相关材料费用（如需） 6.未尽事宜参见图纸设计、招标文件、答疑文件及相关规范图集 |  | 台 | 1
灯具、小电器
1 | 030412005001 | LED灯 | 1.名称:单管LED灯 2.规格、型号:1200mm,1x20W 3.安装形式:杆吊安装 4.其他:未尽事宜详见图纸及规范要求 |  | 套 | 33
2 | 030412005002 | LED灯 | 1.名称:双管LED灯 2.规格、型号:1200mm,2x20W 3.安装形式:杆吊安装 4.其他:未尽事宜详见图纸及规范要求 |  | 套 | 2
3 | 030412001001 | 普通灯具 | 1.名称:防潮灯 2.规格、型号:9W/LED,配节能型电子镇流器 3.安装形式:吊顶内嵌入安装 4.其他:未尽事宜详见图纸及规范要求 |  | 套 | 1
本页小计
注：为计取规费等的使用，可在表中增设其中：“定额人工费”。
表—08
分部分项工程和单价措施项目清单与计价表
工程名称：电气工程 |  |  |  | 标段：河南省肿瘤医院锅炉改造项目 |  |  |  |  | 第 4 页 共 10 页
序号 | 项目编码 | 项目名称 | 项目特征描述 |  | 计量单位 | 工程量 | 金 额(元)
[7 empty] | 综合单价 | 合 价 |  | 其中
暂估价
4 | 030404035001 | 插座 | 1.名称:空调插座 2.规格:16A,250V 3.安装方式:暗装 4.其他:未尽事宜详见图纸及规范要求 |  | 个 | 1
5 | 030404034001 | 照明开关 | 1.名称:单联开关 2.规格:10A,250V 3.安装方式:暗装 4.其他:未尽事宜详见图纸及规范要求 |  | 个 | 3
6 | 030404034002 | 照明开关 | 1.名称:双联开关 2.规格:10A,250V 3.安装方式:暗装 4.其他:未尽事宜详见图纸及规范要求 |  | 个 | 2
7 | 030404034003 | 照明开关 | 1.名称:三联开关 2.规格:10A,250V 3.安装方式:暗装 4.其他:未尽事宜详见图纸及规范要求 |  | 个 | 1
8 | 030904003001 | 按钮 | 1.名称:远程设备按钮箱(带自锁功能) 2.安装方式:明装,下沿距地1.5m |  | 个 | 8
9 | 030411006001 | 接线盒 | 1.名称:接线盒 2.规格:钢制86 |  | 个 | 51
电线、电缆
1 | 030408001001 | 电力电缆 | 1.名称:电力电缆 2.规格:WDZA-YJY-3*25+E16 3.敷设方式、部位:室内穿管敷设 4.其他:满足图纸设计、招标文件及相关规范的要求 |  | m | 480.02
本页小计
注：为计取规费等的使用，可在表中增设其中：“定额人工费”。
表—08
分部分项工程和单价措施项目清单与计价表
工程名称：电气工程 |  |  |  | 标段：河南省肿瘤医院锅炉改造项目 |  |  |  |  | 第 5 页 共 10 页
序号 | 项目编码 | 项目名称 | 项目特征描述 |  | 计量单位 | 工程量 | 金 额(元)
[7 empty] | 综合单价 | 合 价 |  | 其中
暂估价
2 | 030408002001 | 控制电缆 | 1.名称:控制电缆 2.规格:WDZB1-KYJY-10*1.5 3.敷设方式、部位:穿管、桥架敷设 4.其他:满足图纸设计、招标文件及相关规范的要求 |  | m | 239.59
3 | 030408002002 | 控制电缆 | 1.名称:控制电缆 2.规格:WDZB1-KYJY-6*2.5 3.敷设方式、部位:穿管、桥架敷设 4.其他:满足图纸设计、招标文件及相关规范的要求 |  | m | 60.42
4 | 030408001002 | 电力电缆 | 1.名称:电力电缆 2.规格:WDZB1-YJY-4*4+E4 3.敷设方式、部位:室内穿管敷设 4.其他:满足图纸设计、招标文件及相关规范的要求 |  | m | 505.27
5 | 030411004001 | 配线 | 1.名称:管内穿线 2.配线形式:照明线路 3.规格:WDZC-BYJ2.5 4.其他:未尽事宜详见图纸及规范要求 |  | m | 675.92
6 | 030411004002 | 配线 | 1.名称:管内穿线 2.配线形式:动力线路 3.规格:WDZC-BYJ2.5 4.其他:未尽事宜详见图纸及规范要求 |  | m | 76.11
本页小计
注：为计取规费等的使用，可在表中增设其中：“定额人工费”。
表—08
分部分项工程和单价措施项目清单与计价表
工程名称：电气工程 |  |  |  | 标段：河南省肿瘤医院锅炉改造项目 |  |  |  |  | 第 6 页 共 10 页
序号 | 项目编码 | 项目名称 | 项目特征描述 |  | 计量单位 | 工程量 | 金 额(元)
[7 empty] | 综合单价 | 合 价 |  | 其中
暂估价
7 | 030411004003 | 配线 | 1.名称:管内穿线 2.配线形式:动力线路 3.规格:WDZC-BYJ4 4.其他:未尽事宜详见图纸及规范要求 |  | m | 39.7
8 | 030411004004 | 配线 | 1.名称:管内穿线 2.配线形式:动力线路 3.规格:WDZA-BYJ16 4.其他:未尽事宜详见图纸及规范要求 |  | m | 571.09
9 | 030411004005 | 配线 | 1.名称:线槽配线 2.配线形式:动力线路 3.规格:WDZA-BYJ16 4.其他:未尽事宜详见图纸及规范要求 |  | m | 356.49
10 | 030408007001 | 控制电缆头 | 1.名称:控制电缆终端头 2.规格:14芯以下 |  | 个 | 16
11 | 030408006001 | 电力电缆头 | 1.名称:铜芯电缆终端头 2.规格:5芯 10mm2以内 |  | 个 | 32
12 | 030408006002 | 电力电缆头 | 1.名称:铜芯电缆终端头 2.规格:5芯 25mm2以内 |  | 个 | 32
桥架、配管
1 | 030411003001 | 桥架 | 1.名称:电力线槽 2.规格:100*50 3.含接地、除锈刷油等未尽事宜参见图纸设计、招标文件、答疑文件及相关规范图集 |  | m | 0.55
本页小计
注：为计取规费等的使用，可在表中增设其中：“定额人工费”。
表—08
分部分项工程和单价措施项目清单与计价表
工程名称：电气工程 |  |  |  | 标段：河南省肿瘤医院锅炉改造项目 |  |  |  |  | 第 7 页 共 10 页
序号 | 项目编码 | 项目名称 | 项目特征描述 |  | 计量单位 | 工程量 | 金 额(元)
[7 empty] | 综合单价 | 合 价 |  | 其中
暂估价
2 | 030411003002 | 桥架 | 1.名称:电力线槽 2.规格:200*100 3.含接地、除锈刷油等未尽事宜参见图纸设计、招标文件、答疑文件及相关规范图集 |  | m | 85.26
3 | 030411003003 | 桥架 | 1.名称:电力线槽 2.规格:400*100 3.含接地、除锈刷油等未尽事宜参见图纸设计、招标文件、答疑文件及相关规范图集 |  | m | 8.05
4 | 030411003004 | 桥架 | 1.名称:电力线槽 2.规格:600*100 3.含接地、除锈刷油等未尽事宜参见图纸设计、招标文件、答疑文件及相关规范图集 |  | m | 7.78
5 | 030411003005 | 桥架 | 1.名称:电力线槽 2.规格:800*200 3.含接地、除锈刷油等未尽事宜参见图纸设计、招标文件、答疑文件及相关规范图集 |  | m | 54.46
6 | 030411001001 | 配管 | 1.名称:套接紧定式镀锌钢导管 2.规格:JDG20 3.配置形式:明配 4.其他要求:满足图纸设计、招标文件及相关规范的要求 |  | m | 167.98
7 | 030411001002 | 配管 | 1.名称:套接紧定式镀锌钢导管 2.规格:JDG20 3.配置形式:暗配 4.其他要求:满足图纸设计、招标文件及相关规范的要求 |  | m | 14.8
本页小计
注：为计取规费等的使用，可在表中增设其中：“定额人工费”。
表—08
分部分项工程和单价措施项目清单与计价表
工程名称：电气工程 |  |  |  | 标段：河南省肿瘤医院锅炉改造项目 |  |  |  |  | 第 8 页 共 10 页
序号 | 项目编码 | 项目名称 | 项目特征描述 |  | 计量单位 | 工程量 | 金 额(元)
[7 empty] | 综合单价 | 合 价 |  | 其中
暂估价
8 | 030411001003 | 配管 | 1.名称:套接紧定式镀锌钢导管 2.规格:JDG25 3.配置形式:明配 4.其他要求:满足图纸设计、招标文件及相关规范的要求 |  | m | 8.43
9 | 030411001004 | 配管 | 1.名称:套接紧定式镀锌钢导管 2.规格:JDG25 3.配置形式:暗配 4.其他要求:满足图纸设计、招标文件及相关规范的要求 |  | m | 2
10 | 030411001005 | 配管 | 1.名称:镀锌钢管 2.规格:SC20 3.配置形式:明配 4.其他要求:满足图纸设计、招标文件及相关规范的要求 |  | m | 92.02
11 | 030411001006 | 配管 | 1.名称:镀锌钢管 2.规格:SC25 3.配置形式:明配 4.其他要求:满足图纸设计、招标文件及相关规范的要求 |  | m | 58.9
12 | 030411001007 | 配管 | 1.名称:镀锌钢管 2.规格:SC32 3.配置形式:明配 4.其他要求:满足图纸设计、招标文件及相关规范的要求 |  | m | 44.97
13 | 030411001008 | 配管 | 1.名称:镀锌钢管 2.规格:SC70 3.配置形式:明配 4.其他要求:满足图纸设计、招标文件及相关规范的要求 |  | m | 44.89
本页小计
注：为计取规费等的使用，可在表中增设其中：“定额人工费”。
表—08
分部分项工程和单价措施项目清单与计价表
工程名称：电气工程 |  |  |  | 标段：河南省肿瘤医院锅炉改造项目 |  |  |  |  | 第 9 页 共 10 页
序号 | 项目编码 | 项目名称 | 项目特征描述 |  | 计量单位 | 工程量 | 金 额(元)
[7 empty] | 综合单价 | 合 价 |  | 其中
暂估价
14 | 030411001009 | 配管 | 1.名称:波纹管 2.规格:DN20 3.其他要求:满足图纸设计、招标文件及相关规范的要求 |  | m | 51
15 | 030413001001 | 电缆桥架支架 | 1.名称:桥架及明配管支吊架 2.除锈刷油等未尽事宜参见图纸设计、招标文件、答疑文件及相关规范图集 |  | kg | 492.3
16 | 030413002001 | 凿（压)槽 | 1.名称:凿（压)槽 2.管道规格:DN25以下 3.填充(恢复)方式:配合装饰恢复 4.其他:未尽事宜详见图纸及规范要求 |  | m | 16.8
电缆对接
1 | 03B001 | 电缆对接 | 1.名称:电缆对接 2.进线规格:2X(2xWDZB1-YJY-4*240+E120） 3.工作内容:锅炉房主进电缆与原设备电缆对接费用 |  | 项 | 1
2 | 030408001003 | 电力电缆 | 1.名称:电力电缆 2.规格:WDZB1-YJY-4*240+E120 3.敷设方式、部位:桥架内 4.其他:满足图纸设计、招标文件及相关规范的要求 |  | m | 63.94
3 | 030408006003 | 电力电缆头 | 1.名称:铜芯电缆终端头 2.规格:5芯 240mm2以内 |  | 个 | 4
分部小计
本页小计
注：为计取规费等的使用，可在表中增设其中：“定额人工费”。
表—08
分部分项工程和单价措施项目清单与计价表
工程名称：电气工程 |  |  |  | 标段：河南省肿瘤医院锅炉改造项目 |  |  |  |  | 第 10 页 共 10 页
序号 | 项目编码 | 项目名称 | 项目特征描述 |  | 计量单位 | 工程量 | 金 额(元)
[7 empty] | 综合单价 | 合 价 |  | 其中
暂估价
生活热水机房强电
1 | 030404017006 | 配电箱 | 1.名称:热水系统控制柜 2.规格:设备自带，此项仅计安装费 3.安装方式:综合考虑 4.未尽事宜参见图纸设计、招标文件、答疑文件及相关规范图集 |  | 台 | 2
2 | 030408001004 | 电力电缆 | 1.名称:电力电缆 2.规格:WDZ-YJY-5x4 3.敷设方式、部位:室内穿管敷设 4.其他:满足图纸设计、招标文件及相关规范的要求 |  | m | 99
3 | 030411001010 | 配管 | 1.名称:镀锌钢管 2.规格:SC25 3.配置形式:明配 4.其他要求:满足图纸设计、招标文件及相关规范的要求 |  | m | 93.6
4 | 030408006004 | 电力电缆头 | 1.名称:铜芯电缆终端头 2.规格:5芯 10mm2以内 |  | 个 | 2
分部小计
措施项目
1 | 031301017001 | 脚手架搭拆 |  |  | 项 | 1
本页小计
合 计
注：为计取规费等的使用，可在表中增设其中：“定额人工费”。
表—08

## 表-11 总价措施项目清单与计价汇总表
总价措施项目清单与计价表
工程名称：电气工程 |  |  |  | 标段：河南省肿瘤医院锅炉改造项目 |  |  |  |  | 第 1 页 共 1 页
序号 | 项目编码 | 项目名称 | 计 算 基 础 |  | 费率 (%) | 金 额(元) | 调整费 率(%) | 调整后 金额(元) |  | 备 注
1 | 031302001001 | 安全文明施工费 | 分部分项安全文明施工费+单价措施安全文明施工费
2 | 01 | 其他措施费（费率类）
2.1 | 031302002001 | 夜间施工增加费 | 分部分项其他措施费+单价措施其他措施费
2.2 | 031302004001 | 二次搬运费 | 分部分项其他措施费+单价措施其他措施费
2.3 | 031302005001 | 冬雨季施工增加费 | 分部分项其他措施费+单价措施其他措施费
3 | 02 | 其他（费率类）
合 计
编制人（造价人员）： |  |  |  | 复核人（造价工程师）：
注：1.“计算基础”中安全文明施工费可为“定额基价”、“定额人工费”或“定额人工费+定额机械费”，其他项目可为“定额人工费”或“定额人工费+定额机械费”。 2.按施工方案计算的措施费，若无“计算基础”和“费率”的数值，也可只填“金额”数值，但应在备注栏说明施工方案出处或计算方法。
表-11

## 表-12-1 暂列金额明细表
暂列金额明细表
工程名称：电气工程 |  | 标段：河南省肿瘤医院锅炉改造项目 |  |  |  | 第 1 页 共 1 页
序号 | 项 目 名 称 |  | 计量单位 | 暂定金额(元) | 备 注
合 计 |  |  |  |  | —
注：此表由招标人填写，如不能详列，也可只列暂定金额总额，投标人应将上述暂列金额计入投标总价中。
表—12—1

## 表-13 规费、税金项目计价表
规费、税金项目计价表
工程名称：电气工程 |  |  | 标段：河南省肿瘤医院锅炉改造项目 |  |  | 第 1 页 共 1 页
序号 | 项 目 名 称 | 计 算 基 础 |  | 计算基数 | 计算费率 (%) |  | 金 额(元)
1 | 规费 | 定额规费+工程排污费+其他
1.1 | 定额规费 | 分部分项规费+单价措施规费
1.2 | 工程排污费
1.3 | 其他
2 | 增值税 | 不含税工程造价合计
合 计
编制人（造价人员）： |  |  | 复核人（造价工程师）：
表—13

## 表-14 主要材料价格表
主要材料价格表
工程名称： |  | 电气工程 | [5 empty] | 第 1 页 共 1 页
序号 | 材料编码 |  | 材料名称 | 规格、型号 等特殊要求 | 单位 | 数 量 | 单 价 |  | 合 价
1 | 补充设备002@4 |  | AL-GL |  | 台
2 | 补充设备002@1 |  | AL-HR |  | 台
3 | 补充设备002@6 |  | AP-GL |  | 台
4 | 补充设备002@5 |  | AP-XH |  | 台
5 | 补充设备002@7 |  | AP-ZQ |  | 台
6 | 28031431@5 |  | WDZA-BYJ16 |  | m
7 | 28110000@4 |  | WDZA-YJY-3*25+E16 |  | m
8 | 28270000@3 |  | WDZB1-KYJY-10*1.5 |  | m
9 | 28110000@7 |  | WDZB1-YJY-4*240+E120 | 截面≤240mm2 | m
10 | 28110000@1 |  | WDZB1-YJY-4*4+E4 |  | m
11 | 28031431@6 |  | WDZC-BYJ2.5 |  | m
12 | 28110000@6 |  | WDZ-YJY-5x4 |  | m
13 | 01190101-1 |  | 槽钢 | 综合 | kg
14 | 25000001@11 |  | 单管荧光灯1x20W | 吊管式 单管 | 套
15 | 29010106@5 |  | 电缆桥架 | 600*100 | m
16 | 29010106@6 |  | 电缆桥架 | 800*200 | m
17 | 29010106@7 |  | 电缆桥架 | 200*100 | m
18 | 17030103@3 |  | 镀锌钢管 | DN25 | m
19 | 17030103@7 |  | 镀锌钢管 | 公称直径DN≤65 | m
20 | 29060253 |  | 铜压接管 | 240mm2 | 个

## 表-12 其他项目清单与计价汇总表
其他项目清单与计价汇总表
工程名称：电气工程 |  |  | 标段：河南省肿瘤医院锅炉改造项目 |  | 第 1 页 共 1 页
序号 | 项 目 名 称 | 金 额(元) |  | 结算金额(元) |  | 备 注
1 | 暂列金额 | 5001.48 |  |  |  | 明细详见表-12-1
2 | 暂估价
2.1 | 材料（工程设备）暂估价 | — |  |  |  | 明细详见表-12-2
2.2 | 专业工程暂估价 |  |  |  |  | 明细详见表-12-3
3 | 计日工 |  |  |  |  | 明细详见表-12-4
4 | 总承包服务费 |  |  |  |  | 明细详见表-12-5
合 计 |  | 5001.48 |  |  |  | —
注：材料（工程设备）暂估单价进入清单项目综合单价，此处不汇总。
表—12