## 表-08 分部分项工程和单价措施项目清单与计价表
分部分项工程和单价措施项目清单与计价表
工程名称：给排水工程 |  |  |  | 标段：河南省肿瘤医院锅炉改造项目 |  |  |  |  | 第 1 页 共 9 页
序号 | 项目编码 | 项目名称 | 项目特征描述 |  | 计量单位 | 工程量 | 金 额(元)
[7 empty] | 综合单价 | 合 价 |  | 其中
暂估价
整个项目
1 | 030225003003 | 换热器 | 1.名称:甲型浮动盘管半容积式换热器 2.规格型号:W1100-1.55-6-1.6-H 换热面积6.0m2；储热容积1.55m2 |  | 台 | 8
2 | 030225003004 | 换热器 | 1.名称:甲型浮动盘管半容积式换热器 2.规格型号:W1100-1.55-5-1.6-H 换热面积5.0m2；储热容积1.55m2 |  | 台 | 6
3 | 030225003005 | 换热器 | 1.名称:甲型浮动盘管半容积式换热器 2.规格型号:W1000-1.55-6-1.6-H 换热面积6.0m2；储热容积1.55m2 |  | 台 | 7
4 | 031006004001 | 气压罐 | 1.名称:立式膨胀罐 2.规格型号:RSN800-1.6 |  | 台 | 2
5 | 031006004002 | 气压罐 | 1.名称:立式膨胀罐 2.规格型号:RSN600-1.6 |  | 台 | 1
6 | 031006004003 | 气压罐 | 1.名称:立式膨胀罐 2.规格型号:RSN400-1.6 |  | 台 | 1
7 | 030211003003 | 循环水泵 | 1.名称:热水循环泵 2.规格型号:Q=7m3/h H=20m Q=1.10KW |  | 台 | 2
本页小计
注：为计取规费等的使用，可在表中增设其中：“定额人工费”。
表—08
分部分项工程和单价措施项目清单与计价表
工程名称：给排水工程 |  |  |  | 标段：河南省肿瘤医院锅炉改造项目 |  |  |  |  | 第 2 页 共 9 页
序号 | 项目编码 | 项目名称 | 项目特征描述 |  | 计量单位 | 工程量 | 金 额(元)
[7 empty] | 综合单价 | 合 价 |  | 其中
暂估价
8 | 030211003004 | 循环水泵 | 1.名称:热水循环泵 2.规格型号:Q=8m3/h H=20m Q=1.10KW |  | 台 | 2
9 | 030503008001 | 电动、电磁阀门 | 1.名称:电动温控阀 2.规格:DN50 3.含西门子配套执行器、控制器、传感器、控制单元及相关控制管线 |  | 个 | 21
10 | 031003003022 | 焊接法兰阀门 | 1.名称:闸阀 2.材质:钢制 3.型号、规格:DN150 4.连接形式:法兰连接 |  | 个 | 2
11 | 031003003023 | 焊接法兰阀门 | 1.名称:闸阀 2.材质:钢制 3.型号、规格:DN100 4.连接形式:法兰连接 |  | 个 | 5
12 | 031003003024 | 焊接法兰阀门 | 1.名称:闸阀 2.材质:钢制 3.型号、规格:DN80 4.连接形式:法兰连接 |  | 个 | 2
13 | 031003003025 | 焊接法兰阀门 | 1.名称:闸阀 2.材质:钢制 3.型号、规格:DN65 4.连接形式:法兰连接 |  | 个 | 5
14 | 031003003026 | 焊接法兰阀门 | 1.名称:闸阀 2.材质:钢制 3.型号、规格:DN50 4.连接形式:法兰连接 |  | 个 | 125
15 | 031003003027 | 焊接法兰阀门 | 1.名称:闸阀 2.材质:钢制 3.型号、规格:DN40 4.连接形式:法兰连接 |  | 个 | 14
本页小计
注：为计取规费等的使用，可在表中增设其中：“定额人工费”。
表—08
分部分项工程和单价措施项目清单与计价表
工程名称：给排水工程 |  |  |  | 标段：河南省肿瘤医院锅炉改造项目 |  |  |  |  | 第 3 页 共 9 页
序号 | 项目编码 | 项目名称 | 项目特征描述 |  | 计量单位 | 工程量 | 金 额(元)
[7 empty] | 综合单价 | 合 价 |  | 其中
暂估价
16 | 031003003028 | 焊接法兰阀门 | 1.名称:消声止回阀 2.材质:钢制 3.型号、规格:DN65 4.连接形式:法兰连接 |  | 个 | 2
17 | 031003003029 | 焊接法兰阀门 | 1.名称:消声止回阀 2.材质:钢制 3.型号、规格:DN50 4.连接形式:法兰连接 |  | 个 | 4
18 | 031003003030 | 焊接法兰阀门 | 1.名称:止回阀 2.材质:钢制 3.型号、规格:DN100 4.连接形式:法兰连接 |  | 个 | 2
19 | 031003003031 | 焊接法兰阀门 | 1.名称:止回阀 2.材质:钢制 3.型号、规格:DN80 4.连接形式:法兰连接 |  | 个 | 2
20 | 031003003032 | 焊接法兰阀门 | 1.名称:止回阀 2.材质:钢制 3.型号、规格:DN65 4.连接形式:法兰连接 |  | 个 | 1
21 | 031003003033 | 焊接法兰阀门 | 1.名称:止回阀 2.材质:钢制 3.型号、规格:DN50 4.连接形式:法兰连接 |  | 个 | 22
22 | 031003008004 | 过滤器 | 1.名称:过滤器 2.材质:钢制 3.型号、规格:DN100 4.连接形式:法兰连接 |  | 个 | 1
本页小计
注：为计取规费等的使用，可在表中增设其中：“定额人工费”。
表—08
分部分项工程和单价措施项目清单与计价表
工程名称：给排水工程 |  |  |  | 标段：河南省肿瘤医院锅炉改造项目 |  |  |  |  | 第 4 页 共 9 页
序号 | 项目编码 | 项目名称 | 项目特征描述 |  | 计量单位 | 工程量 | 金 额(元)
[7 empty] | 综合单价 | 合 价 |  | 其中
暂估价
23 | 031003008005 | 过滤器 | 1.名称:过滤器 2.材质:钢制 3.型号、规格:DN65 4.连接形式:法兰连接 |  | 个 | 2
24 | 031003008006 | 过滤器 | 1.名称:过滤器 2.材质:钢制 3.型号、规格:DN50 4.连接形式:法兰连接 |  | 个 | 4
25 | 031003010004 | 软接头(软管） | 1.名称:可曲绕软接头 2.材质:橡胶 3.型号、规格:DN65 4.连接形式:法兰连接 |  | 个 | 4
26 | 031003010005 | 软接头(软管） | 1.名称:可曲绕软接头 2.材质:橡胶 3.型号、规格:DN50 4.连接形式:法兰连接 |  | 个 | 8
27 | 030611002003 | 仪表附件 | 1.名称:压力表 |  | 个 | 11
28 | 030611002004 | 仪表附件 | 1.名称:温度计 |  | 个 | 4
29 | 031003013002 | 水表 | 1.名称：水表 2.规格：DN150，每组含闸阀一个 3.连接方式：法兰连接 |  | 组 | 1
30 | 031003013003 | 水表 | 1.名称：水表 2.规格：DN100，每组含闸阀一个 3.连接方式：法兰连接 |  | 组 | 4
31 | 031003013004 | 水表 | 1.名称：水表 2.规格：DN80，每组含闸阀一个 3.连接方式：法兰连接 |  | 组 | 2
本页小计
注：为计取规费等的使用，可在表中增设其中：“定额人工费”。
表—08
分部分项工程和单价措施项目清单与计价表
工程名称：给排水工程 |  |  |  | 标段：河南省肿瘤医院锅炉改造项目 |  |  |  |  | 第 5 页 共 9 页
序号 | 项目编码 | 项目名称 | 项目特征描述 |  | 计量单位 | 工程量 | 金 额(元)
[7 empty] | 综合单价 | 合 价 |  | 其中
暂估价
32 | 031003013005 | 水表 | 1.名称：水表 2.规格：DN65，每组含闸阀一个 3.连接方式：法兰连接 |  | 个 | 4
33 | 031003013006 | 水表 | 1.名称：水表 2.规格：DN50，每组含闸阀一个 3.连接方式：丝扣连接 |  | 个 | 2
34 | 031003006001 | 减压器 | 1.名称:可调式减压阀组 2.规格、压力等级:DN100 |  | 组 | 2
35 | 031001002014 | 钢管 | 1.材质:无缝钢管含管件 2.规格:D159*4.5 3.焊接方法:焊接 4.压力试验、吹扫与清洗设计要求:冲洗；强度试验等满足设计及施工验收规范要求 5.无缝钢管表面除锈,防锈底漆二道,保护层外介质流向采用箭头表示 |  | m | 87.61
36 | 031001002015 | 钢管 | 1.材质:无缝钢管含管件 2.规格:D108*4 3.焊接方法:焊接 4.压力试验、吹扫与清洗设计要求:冲洗；强度试验等满足设计及施工验收规范要求 5.无缝钢管表面除锈,防锈底漆二道,保护层外介质流向采用箭头表示 |  | m | 30.88
本页小计
注：为计取规费等的使用，可在表中增设其中：“定额人工费”。
表—08
分部分项工程和单价措施项目清单与计价表
工程名称：给排水工程 |  |  |  | 标段：河南省肿瘤医院锅炉改造项目 |  |  |  |  | 第 6 页 共 9 页
序号 | 项目编码 | 项目名称 | 项目特征描述 |  | 计量单位 | 工程量 | 金 额(元)
[7 empty] | 综合单价 | 合 价 |  | 其中
暂估价
37 | 031001002016 | 钢管 | 1.材质:无缝钢管含管件 2.规格:D89*3.5 3.焊接方法:焊接 4.压力试验、吹扫与清洗设计要求:冲洗；强度试验等满足设计及施工验收规范要求 5.无缝钢管表面除锈,防锈底漆二道,白色醇酸瓷漆两道，介质流向采用箭头表示 |  | m | 20.32
38 | 031001002017 | 钢管 | 1.材质:无缝钢管含管件 2.规格:D57*3 3.焊接方法:焊接 4.压力试验、吹扫与清洗设计要求:冲洗；强度试验等满足设计及施工验收规范要求 5.无缝钢管表面除锈,防锈底漆二道,保护层外介质流向采用箭头表示 |  | m | 153.13
39 | 031001003001 | 不锈钢管 | 1.名称:304不锈钢给水管 2.规格、压力等级:DN150 3.连接形式:双卡压连接 4.压力试验及管道吹、洗 5.达到设计、施工验收及使用要求 |  | m | 12.86
40 | 031001003002 | 不锈钢管 | 1.名称:304不锈钢给水管 2.规格、压力等级:DN100 3.连接形式:双卡压连接 4.压力试验及管道吹、洗 5.达到设计、施工验收及使用要求 |  | m | 98.05
本页小计
注：为计取规费等的使用，可在表中增设其中：“定额人工费”。
表—08
分部分项工程和单价措施项目清单与计价表
工程名称：给排水工程 |  |  |  | 标段：河南省肿瘤医院锅炉改造项目 |  |  |  |  | 第 7 页 共 9 页
序号 | 项目编码 | 项目名称 | 项目特征描述 |  | 计量单位 | 工程量 | 金 额(元)
[7 empty] | 综合单价 | 合 价 |  | 其中
暂估价
41 | 031001003003 | 不锈钢管 | 1.名称:304不锈钢给水管 2.规格、压力等级:DN80 3.连接形式:双卡压连接 4.压力试验及管道吹、洗 5.达到设计、施工验收及使用要求 |  | m | 75.76
42 | 031001003004 | 不锈钢管 | 1.名称:304不锈钢给水管 2.规格、压力等级:DN65 3.连接形式:双卡压连接 4.压力试验及管道吹、洗 5.达到设计、施工验收及使用要求 |  | m | 152.14
43 | 031001003005 | 不锈钢管 | 1.名称:304不锈钢给水管 2.规格、压力等级:DN50 3.连接形式:双卡压连接 4.压力试验及管道吹、洗 5.达到设计、施工验收及使用要求 |  | m | 158.89
44 | 031001003006 | 不锈钢管 | 1.名称:304不锈钢给水管 2.规格、压力等级:DN40 3.连接形式:双卡压连接 4.压力试验及管道吹、洗 5.达到设计、施工验收及使用要求 |  | m | 76.91
45 | 031002001003 | 管道支架 | 1.名称:管道支托吊架制作安装 2.除锈后刷防锈漆二道,白色醇酸瓷漆两道 3.达到设计、施工验收及使用要求 |  | kg | 474
本页小计
注：为计取规费等的使用，可在表中增设其中：“定额人工费”。
表—08
分部分项工程和单价措施项目清单与计价表
工程名称：给排水工程 |  |  |  | 标段：河南省肿瘤医院锅炉改造项目 |  |  |  |  | 第 8 页 共 9 页
序号 | 项目编码 | 项目名称 | 项目特征描述 |  | 计量单位 | 工程量 | 金 额(元)
[7 empty] | 综合单价 | 合 价 |  | 其中
暂估价
46 | 031208002006 | 管道绝热 | 1.绝热材料品种:夹筋铝箔离心玻璃棉 2.绝热厚度:d=60 3.管道外径:管道管径80≤DN≤200 |  | m3 | 5.27
47 | 031208002007 | 管道绝热 | 1.绝热材料品种:夹筋铝箔离心玻璃棉 2.绝热厚度:d=50 3.管道外径:管道管径25≤DN≤70 |  | m3 | 2.7
48 | 031208002008 | 管道绝热 | 1.绝热材料品种:橡塑 2.绝热厚度:d=40 |  | m3 | 7.49
49 | 031208007005 | 防潮层、保护层 | 1.材料:镀锌薄钢板 2.厚度:0.35 |  | m2 | 117.05
50 | 031208007006 | 防潮层、保护层 | 1.材料:镀锌薄钢板 2.厚度:0.5 |  | m2 | 340.11
51 | 031001011001 | 管道碰头 | 1.介质:热水及热回水DN50 2.材质:不锈钢管 3.切割、下料、连接封堵等，达到设计、施工验收及使用要求 |  | 处 | 1
52 | 031001011002 | 管道碰头 | 1.介质:热水及热回水DN65 2.材质:不锈钢管 3.切割、下料、连接封堵等，达到设计、施工验收及使用要求 |  | 处 | 5
53 | 031001011003 | 管道碰头 | 1.介质:热水及热回水管DN80 2.材质:不锈钢管 3.切割、下料、连接封堵等，达到设计、施工验收及使用要求 |  | 处 | 2
本页小计
注：为计取规费等的使用，可在表中增设其中：“定额人工费”。
表—08
分部分项工程和单价措施项目清单与计价表
工程名称：给排水工程 |  |  |  | 标段：河南省肿瘤医院锅炉改造项目 |  |  |  |  | 第 9 页 共 9 页
序号 | 项目编码 | 项目名称 | 项目特征描述 |  | 计量单位 | 工程量 | 金 额(元)
[7 empty] | 综合单价 | 合 价 |  | 其中
暂估价
54 | 031001011004 | 管道碰头 | 1.介质:热水及热回水管DN100 2.材质:不锈钢管 3.切割、下料、连接封堵等，达到设计、施工验收及使用要求 |  | 处 | 2
55 | 031001011005 | 管道碰头 | 1.介质:接给水低区给水管道DN80 2.材质:不锈钢管 3.切割、下料、连接封堵等，达到设计、施工验收及使用要求 |  | 处 | 1
56 | 031001011006 | 管道碰头 | 1.介质:接一次热媒管道供回水管道DN100 2.材质:无缝钢管 3.切割、下料、连接封堵等，达到设计、施工验收及使用要求 |  | 处 | 2
57 | 031001011007 | 管道碰头 | 1.介质:接一次热媒管道供回水管道DN150 2.材质:无缝钢管 3.切割、下料、连接封堵等，达到设计、施工验收及使用要求 |  | 处 | 2
58 | 031001011008 | 管道碰头 | 1.介质:给水管DN150 2.材质:无缝钢管 3.切割、下料、连接封堵等，达到设计、施工验收及使用要求 |  | 处 | 1
59 | 031001011009 | 管道碰头 | 1.介质:给水管DN80 2.材质:无缝钢管 3.切割、下料、连接封堵等，达到设计、施工验收及使用要求 |  | 处 | 1
措施项目
本页小计
合 计
注：为计取规费等的使用，可在表中增设其中：“定额人工费”。
表—08

## 表-11 总价措施项目清单与计价汇总表
总价措施项目清单与计价表
工程名称：给排水工程 |  |  |  | 标段：河南省肿瘤医院锅炉改造项目 |  |  |  |  | 第 1 页 共 1 页
序号 | 项目编码 | 项目名称 | 计 算 基 础 |  | 费率 (%) | 金 额(元) | 调整费 率(%) | 调整后 金额(元) |  | 备 注
1 | 031302001001 | 安全文明施工费 | 分部分项安全文明施工费+单价措施安全文明施工费
2 | 01 | 其他措施费（费率类）
2.1 | 031302002001 | 夜间施工增加费 | 分部分项其他措施费+单价措施其他措施费
2.2 | 031302004001 | 二次搬运费 | 分部分项其他措施费+单价措施其他措施费
2.3 | 031302005001 | 冬雨季施工增加费 | 分部分项其他措施费+单价措施其他措施费
3 | 02 | 其他（费率类）
合 计
编制人（造价人员）： |  |  |  | 复核人（造价工程师）：
注：1.“计算基础”中安全文明施工费可为“定额基价”、“定额人工费”或“定额人工费+定额机械费”，其他项目可为“定额人工费”或“定额人工费+定额机械费”。 2.按施工方案计算的措施费，若无“计算基础”和“费率”的数值，也可只填“金额”数值，但应在备注栏说明施工方案出处或计算方法。
表-11

## 表-12-1 暂列金额明细表
暂列金额明细表
工程名称：给排水工程 |  | 标段：河南省肿瘤医院锅炉改造项目 |  |  |  | 第 1 页 共 1 页
序号 | 项 目 名 称 |  | 计量单位 | 暂定金额(元) | 备 注
合 计 |  |  |  |  | —
注：此表由招标人填写，如不能详列，也可只列暂定金额总额，投标人应将上述暂列金额计入投标总价中。
表—12—1

## 表-13 规费、税金项目计价表
规费、税金项目计价表
工程名称：给排水工程 |  |  | 标段：河南省肿瘤医院锅炉改造项目 |  |  | 第 1 页 共 1 页
序号 | 项 目 名 称 | 计 算 基 础 |  | 计算基数 | 计算费率 (%) |  | 金 额(元)
1 | 规费 | 定额规费+工程排污费+其他
1.1 | 定额规费 | 分部分项规费+单价措施规费
1.2 | 工程排污费
1.3 | 其他
2 | 增值税 | 不含税工程造价合计
合 计
编制人（造价人员）： |  |  | 复核人（造价工程师）：
表—13

## 表-14 主要材料价格表
主要材料价格表
工程名称： |  | 给排水工程 | [5 empty] | 第 1 页 共 1 页
序号 | 材料编码 |  | 材料名称 | 规格、型号 等特殊要求 | 单位 | 数 量 | 单 价 |  | 合 价
1 | 01290403 |  | 钢板 | 综合 | kg
2 | 01290525 |  | 镀锌薄钢板 | δ0.5 | m2
3 | 15130196 |  | 橡塑管壳 |  | m3
4 | 17010131@7 |  | 无缝钢管 | D159*4.5 | m
5 | 17050101@2 |  | 不锈钢管 | 公称直径65mm以内 | m
6 | 17050101@3 |  | 不锈钢管 | 公称直径80mm以内 | m
7 | 17050101@4 |  | 不锈钢管 | 公称直径50mm以内 | m
8 | 17050101@5 |  | 不锈钢管 | 公称直径100mm以内 | m
9 | 18050176@2 |  | 给水室内不锈钢管卡压管件 | 公称直径65mm以内 | 个
10 | 18050176@5 |  | 给水室内不锈钢管卡压管件 | 公称直径100mm以内 | 个
11 | 18050176@6 |  | 给水室内不锈钢管卡压管件 | 公称直径40mm以内 | 个
12 | 19000106@1 |  | 电动温控阀 | DN50 | 个
13 | 19000201@1 |  | 闸阀 | DN50 | 个
14 | 19000201@2 |  | 止回阀 | DN50 | 个
15 | 补充设备004@1 |  | 甲型浮动盘管半容积式换热器 | W1000-1.55-6-1.6-H | 台
16 | 补充设备004@2 |  | 甲型浮动盘管半容积式换热器 | W1100-1.55-6-1.6-H | 台
17 | 补充设备004@3 |  | 甲型浮动盘管半容积式换热器 | W1100-1.55-5-1.6-H | 台
18 | 补充主材001@1 |  | 立式膨胀罐 | RSN800-1.6 | 台
19 | 补充主材001@2 |  | 立式膨胀罐 | RSN400-1.6 | 台
20 | 补充主材001@3 |  | 立式膨胀罐 | RSN600-1.6 | 台

## 表-12 其他项目清单与计价汇总表
其他项目清单与计价汇总表
工程名称：给排水工程 |  |  | 标段：河南省肿瘤医院锅炉改造项目 |  | 第 1 页 共 1 页
序号 | 项 目 名 称 | 金 额(元) |  | 结算金额(元) |  | 备 注
1 | 暂列金额 | 28728.53 |  |  |  | 明细详见表-12-1
2 | 暂估价
2.1 | 材料（工程设备）暂估价 | — |  |  |  | 明细详见表-12-2
2.2 | 专业工程暂估价 |  |  |  |  | 明细详见表-12-3
3 | 计日工 |  |  |  |  | 明细详见表-12-4
4 | 总承包服务费 |  |  |  |  | 明细详见表-12-5
合 计 |  | 28728.53 |  |  |  | —
注：材料（工程设备）暂估单价进入清单项目综合单价，此处不汇总。
表—12