## 封-1 招标工程量清单封面
|  | 新阳村移民产业园标准库房项目 |  | 工程
招 标 工 程 量 清 单
| 招 标 人： |  | 新乡市平原示范区管委会社会事务局
(单位盖章)
造价咨询人：
(单位盖章)
年 月 日
封-1
河南省建设工程造价计价软件测评合格编号：2021-RJ002；2020-RJ002；2019-RJ004；2017-RJ004

## 扉-1 工程量清单扉页
| 新阳村移民产业园标准库房项目 |  |  |  | 工程
招 标 工 程 量 清 单
招 标 人： |  | 新乡市平原示范区管委会社会事务局 | 造价咨询人：
|  | （单位盖章） |  | (单位资质专用章)
法定代表人 或其授权人： |  |  | 法定代表人 或其授权人：
|  | (签字或盖章) |  | (签字或盖章)
编 制 人： |  |  | 复 核 人：
|  | (造价人员签字盖专用章) |  | (造价工程师签字盖专用章)
编 制 时 间： |  | 年 月 日 | 复 核 时 间： | 年 月 日
扉-1

## 表-01 总说明
总 说 明
项目名称：新阳村移民产业园标准库房项目 | 第 1 页 共 1 页
一、项目概况: 1.项目名称:新阳村移民产业园标准库房项目； 2.建设单位:新乡市平原示范区管委会社会事务局； 3.建设地点:祝楼乡新阳村西南； 二、编制依据： 1、《建设工程工程量清单计价规范》（GB50500-2013）、《房屋建筑与装饰工程工程量计算规范》（GB50854-2013）、《通用安装工程工程量计算规范》（GB50856-2013）、 《市政工程工程量计算规范》（GB50857-2013）； 2、与工程有关的标准（标准图集）、规范、技术资料。
表-01

## 表-08 分部分项工程和单价措施项目清单与计价表【建筑工程】
分部分项工程和单价措施项目清单与计价表
工程名称：建筑工程 |  |  |  | 标段：新阳村移民产业园标准库房项目 |  |  |  |  | 第 1 页 共 12 页
序号 | 项目编码 | 项目名称 | 项目特征描述 |  | 计量单位 | 工程量 | 金 额(元)
[7 empty] | 综合单价 | 合 价 |  | 其中
暂估价
土石方工程
1 | 010101001001 | 平整场地 | 1.土壤类别:一、二类土 2.其它说明:未尽事宜符合设计要求及相关规范规定 |  | m2 | 1800
2 | 010101003001 | 挖沟槽土方 | 1.土壤类别:一、二类土 2.土方场内倒运:由投标人根据施工现场实际情况自行考虑 3.其它说明:未尽事宜符合设计要求及相关规范规定 |  | m3 | 112.59
3 | 010101004001 | 挖基坑土方 | 1.土壤类别:一、二类土 2.土方场内倒运:由投标人根据施工现场实际情况自行考虑 3.其它说明:未尽事宜符合设计要求及相关规范规定 |  | m3 | 571.39
4 | 010103001002 | 回填方 | 1.密实度要求:夯填 2.填方材料品种:素土 3.土方场内倒运:由投标人根据施工现场实际情况自行考虑 4.其它说明:未尽事宜符合设计要求及相关规范规定 |  | m3 | 522.53
5 | 010103002002 | 余方弃置 | 1.废弃料品种:回填后多余土方 2.运距:自行考虑 3.含土方消纳费 4.其它说明:未尽事宜符合设计要求及相关规范规定 |  | m3 | 83.07
分部小计
砌筑工程
本页小计
注：为计取规费等的使用，可在表中增设其中：“定额人工费”。
表—08
分部分项工程和单价措施项目清单与计价表
工程名称：建筑工程 |  |  |  | 标段：新阳村移民产业园标准库房项目 |  |  |  |  | 第 2 页 共 12 页
序号 | 项目编码 | 项目名称 | 项目特征描述 |  | 计量单位 | 工程量 | 金 额(元)
[7 empty] | 综合单价 | 合 价 |  | 其中
暂估价
1 | 010401001001 | 砖基础 | 1.部位：砖基础 2.砖品种、规格、强度等级:普通砖 3.墙体厚度:240mm 4.其它说明:未尽事宜符合设计要求及相关规范规定 |  | m3 | 16.51
2 | 010401003001 | 实心砖墙 | 1.部位：砖围墙 2.砖品种、规格、强度等级:普通砖 3.墙体厚度:240mm 4.其它说明:未尽事宜符合设计要求及相关规范规定 |  | m3 | 15.39
分部小计
混凝土及钢筋混凝土工程
1 | 010501001001 | 垫层 | 1.混凝土种类:预拌 2.混凝土强度等级:C20 3.含泵送费 4.其它说明:未尽事宜符合设计要求及相关规范规定 |  | m3 | 33.63
2 | 010501002001 | 带形基础 | 1.混凝土围墙基础 2.混凝土种类:预拌 3.混凝土强度等级:C30 4.含泵送费 5.其它说明:未尽事宜符合设计要求及相关规范规定 |  | m3 | 34.79
3 | 010501002002 | 带形基础 | 1.砖围墙素混凝土基础 2.混凝土种类:预拌 3.混凝土强度等级:C25 4.含泵送费 5.其它说明:未尽事宜符合设计要求及相关规范规定 |  | m3 | 13.79
本页小计
注：为计取规费等的使用，可在表中增设其中：“定额人工费”。
表—08
分部分项工程和单价措施项目清单与计价表
工程名称：建筑工程 |  |  |  | 标段：新阳村移民产业园标准库房项目 |  |  |  |  | 第 3 页 共 12 页
序号 | 项目编码 | 项目名称 | 项目特征描述 |  | 计量单位 | 工程量 | 金 额(元)
[7 empty] | 综合单价 | 合 价 |  | 其中
暂估价
4 | 010501003001 | 独立基础 | 1.混凝土种类:预拌 2.混凝土强度等级:C30 3.含泵送费 4.其它说明:未尽事宜符合设计要求及相关规范规定 |  | m3 | 53.43
5 | 010502001001 | 矩形短柱 | 1.混凝土种类:预拌 2.混凝土强度等级:C30 3.含泵送费 4.其它说明:未尽事宜符合设计要求及相关规范规定 |  | m3 | 5.79
6 | 010504001001 | 直形墙 | 1.部位：±0.00以下 2.混凝土种类:预拌 3.混凝土强度等级:C30 4.含泵送费 5.其它说明:未尽事宜符合设计要求及相关规范规定 |  | m3 | 13.63
7 | 010504001002 | 直形墙 | 1.部位：±0.00以上 2.混凝土种类:预拌 3.混凝土强度等级:C25 4.含泵送费 5.其它说明:未尽事宜符合设计要求及相关规范规定 |  | m3 | 17.33
8 | 010503004001 | 圈梁 | 1.混凝土种类:预拌 2.混凝土强度等级:C25 3.其它说明:未尽事宜符合设计要求及相关规范规定 |  | m3 | 5.43
本页小计
注：为计取规费等的使用，可在表中增设其中：“定额人工费”。
表—08
分部分项工程和单价措施项目清单与计价表
工程名称：建筑工程 |  |  |  | 标段：新阳村移民产业园标准库房项目 |  |  |  |  | 第 4 页 共 12 页
序号 | 项目编码 | 项目名称 | 项目特征描述 |  | 计量单位 | 工程量 | 金 额(元)
[7 empty] | 综合单价 | 合 价 |  | 其中
暂估价
9 | 010507005001 | 压顶 | 1.混凝土种类:预拌 2.混凝土强度等级:C25 3.其它说明:未尽事宜符合设计要求及相关规范规定 |  | m3 | 2.84
10 | 010507001001 | 散水 | 1.40 厚C20细石混凝土,上撒1:1水泥砂子压实赶光 2.150 厚3:7 灰土 3.素土夯实,向外坡5% 4.其它说明:未尽事宜符合设计要求及相关规范规定 |  | m2 | 112.11
11 | 010507001002 | 坡道 | 1.25 厚1:2 水泥砂浆抹面作出60 宽7 深锯齿 2. 素水泥浆结合层一道 3.60 厚或100 厚C20 混凝土 4.300 厚3:7 灰士 5.素土夯实 6.其它说明:未尽事宜符合设计要求及相关规范规定 |  | m2 | 23.5
12 | 010507007001 | 其他构件 | 1.构件的类型:柱脚二次浇灌层 2.混凝土种类:预拌 3.混凝土强度等级：C40无收缩细石砼 4.其它说明:未尽事宜符合设计要求及相关规范规定 |  | m3 | 0.52
13 | 010507007003 | 其他构件 | 1.构件的类型:砌体墙与钢柱素砼填充 2.混凝土种类:预拌 3.混凝土强度等级：C25 4.其它说明:未尽事宜符合设计要求及相关规范规定 |  | m3 | 0.3
本页小计
注：为计取规费等的使用，可在表中增设其中：“定额人工费”。
表—08
分部分项工程和单价措施项目清单与计价表
工程名称：建筑工程 |  |  |  | 标段：新阳村移民产业园标准库房项目 |  |  |  |  | 第 5 页 共 12 页
序号 | 项目编码 | 项目名称 | 项目特征描述 |  | 计量单位 | 工程量 | 金 额(元)
[7 empty] | 综合单价 | 合 价 |  | 其中
暂估价
14 | 010507007002 | 其他构件 | 1.构件的类型:钢柱包脚 2.混凝土种类:预拌 3.混凝土强度等级:C20 4.其它说明:未尽事宜符合设计要求及相关规范规定 |  | m3 | 3.77
15 | 010515001001 | 现浇构件钢筋 | 1.钢筋种类、规格:HRB400以内 φ10以内 2.其它说明:未尽事宜符合设计要求及相关规范规定 |  | t | 3.957
16 | 010515001002 | 现浇构件钢筋 | 1.钢筋种类、规格:HRB400以内 φ12~φ18 2.其它说明:未尽事宜符合设计要求及相关规范规定 |  | t | 3.368
17 | 010515001003 | 现浇构件钢筋 | 1.钢筋种类、规格:HRB400以内 φ20~φ25 2.其它说明:未尽事宜符合设计要求及相关规范规定 |  | t | 0.531
18 | 010515001005 | 现浇构件箍筋 | 1.钢筋种类、规格:HRB400以内 φ10以内 2.其它说明:未尽事宜符合设计要求及相关规范规定 |  | t | 0.749
19 | 010515001006 | 现浇构件钢筋 | 砌体加固钢筋 1.钢筋种类、规格:HPB300以内 φ6 2.其它说明:未尽事宜符合设计要求及相关规范规定 |  | t | 0.101
分部小计
金属结构工程
本页小计
注：为计取规费等的使用，可在表中增设其中：“定额人工费”。
表—08
分部分项工程和单价措施项目清单与计价表
工程名称：建筑工程 |  |  |  | 标段：新阳村移民产业园标准库房项目 |  |  |  |  | 第 6 页 共 12 页
序号 | 项目编码 | 项目名称 | 项目特征描述 |  | 计量单位 | 工程量 | 金 额(元)
[7 empty] | 综合单价 | 合 价 |  | 其中
暂估价
1 | 010603001001 | 钢柱 | 1.柱类型:H型柱 2.钢材品种、规格:Q235B 3.除锈等级:Sa2.5 4.运距:自行考虑 5.其它说明:未尽事宜符合设计要求及相关规范规定 |  | t | 18.748
2 | 010604001001 | 钢梁 | 1.梁类型:焊接H型钢梁 2.钢材品种、规格:Q235B 3.除锈等级:Sa2.5 4.运距:自行考虑 5.其它说明:未尽事宜符合设计要求及相关规范规定 |  | t | 13.368
3 | 010606002001 | 屋面檩条 | 1.构件类型:C型钢 2.钢材品种、规格:Q235B 3.运距:自行考虑 4.其它说明:未尽事宜符合设计要求及相关规范规定 |  | t | 10.863
4 | 010606002003 | 墙檩条 | 1.构件类型:C型钢 2.钢材品种、规格:Q235 3.运距:自行考虑 4.其它说明:未尽事宜符合设计要求及相关规范规定 |  | t | 10.785
5 | 010606001001 | 系杆 | 1.构件类型:钢管 2.钢材品种、规格:Q235B 3.运距:自行考虑 4.其它说明:未尽事宜符合设计要求及相关规范规定 |  | t | 2.675
6 | 010606001004 | 拉条 | 1.构件类型:圆钢 2.钢材品种、规格:Q235B 3.运距:自行考虑 4.其它说明:未尽事宜符合设计要求及相关规范规定 |  | t | 1.014
本页小计
注：为计取规费等的使用，可在表中增设其中：“定额人工费”。
表—08
分部分项工程和单价措施项目清单与计价表
工程名称：建筑工程 |  |  |  | 标段：新阳村移民产业园标准库房项目 |  |  |  |  | 第 7 页 共 12 页
序号 | 项目编码 | 项目名称 | 项目特征描述 |  | 计量单位 | 工程量 | 金 额(元)
[7 empty] | 综合单价 | 合 价 |  | 其中
暂估价
7 | 010606001003 | 撑杆 | 1.构件类型:钢管 2.钢材品种、规格:Q235B 3.运距:自行考虑 4.其它说明:未尽事宜符合设计要求及相关规范规定 |  | t | 0.226
8 | 010606002002 | 隅撑 | 1.构件类型:角钢 2.钢材品种、规格:Q235B 3.除锈等级:Sa2.5 4.运距:自行考虑 5.其它说明:未尽事宜符合设计要求及相关规范规定 |  | t | 0.844
9 | 010606001002 | 水平支撑 | 1.构件类型:圆钢 2.钢材品种、规格:Q235B 3.运距:自行考虑 4.其它说明:未尽事宜符合设计要求及相关规范规定 |  | t | 0.586
10 | 010606001005 | 柱间支撑 | 1.构件类型:圆钢 2.钢材品种、规格:Q235B 3.运距:自行考虑 4.其它说明:未尽事宜符合设计要求及相关规范规定 |  | t | 0.322
11 | 010606013001 | 门柱门梁窗墙柱钢构件 | 1.构件名称:门框柱、门框梁 2.钢材品种、规格:2C200*70*20*2.5 3.其它说明:未尽事宜符合设计要求及相关规范规定 |  | t | 0.78
12 | 010606013002 | 雨棚钢构件 | 1.构件名称:雨篷 2.其它说明:未尽事宜符合设计要求及相关规范规定 |  | t | 0.766
13 | 010606008001 | 钢直梯 | 1.钢材品种、规格:屋面检修钢爬梯 2.钢梯形式:爬式 4.其它说明:未尽事宜符合设计要求及相关规范规定 |  | t | 0.196
本页小计
注：为计取规费等的使用，可在表中增设其中：“定额人工费”。
表—08
分部分项工程和单价措施项目清单与计价表
工程名称：建筑工程 |  |  |  | 标段：新阳村移民产业园标准库房项目 |  |  |  |  | 第 8 页 共 12 页
序号 | 项目编码 | 项目名称 | 项目特征描述 |  | 计量单位 | 工程量 | 金 额(元)
[7 empty] | 综合单价 | 合 价 |  | 其中
暂估价
14 | 040901010001 | 高强螺栓 | 1.规格、等级:规格详见施工图 10.9s级高强螺栓 2.其它说明:未尽事宜符合设计要求及相关规范规定 |  | 套 | 744
15 | 010605002005 | 钢板墙板 | 1.0.5mm厚压型钢板外侧墙板 2.其它说明:未尽事宜符合设计要求及相关规范规定 |  | m2 | 1151.35
16 | 010605001001 | 钢板楼板 | 1.0.6mm厚雨棚上板 2.其它说明:未尽事宜符合设计要求及相关规范规定 |  | m2 | 17.36
17 | 010605001002 | 钢板楼板 | 1.0.5mm厚雨棚下板 2.其它说明:未尽事宜符合设计要求及相关规范规定 |  | m2 | 16.63
18 | 010605002002 | 收边板 | 1.门窗洞口墙角等收边板 2.其它说明:未尽事宜符合设计要求及相关规范规定 |  | m2 | 149.45
19 | 010605002003 | 封檐板 | 1.雨棚、山墙封檐板 2.其它说明:未尽事宜符合设计要求及相关规范规定 |  | m2 | 45.22
20 | 010605002006 | 挡水泛水板 | 1.挡水泛水板 2.其它说明:未尽事宜符合设计要求及相关规范规定 |  | m2 | 31.34
分部小计
门窗工程
1 | 010803001001 | 金属卷帘(闸）门 | 1.门代号及洞口尺寸:M4045 2.门框、扇材质:钢制卷帘门 3.含门锁、电动装置及其他五金配件 4.其它说明:未尽事宜符合设计要求及相关规范规定 |  | m2 | 54
本页小计
注：为计取规费等的使用，可在表中增设其中：“定额人工费”。
表—08
分部分项工程和单价措施项目清单与计价表
工程名称：建筑工程 |  |  |  | 标段：新阳村移民产业园标准库房项目 |  |  |  |  | 第 9 页 共 12 页
序号 | 项目编码 | 项目名称 | 项目特征描述 |  | 计量单位 | 工程量 | 金 额(元)
[7 empty] | 综合单价 | 合 价 |  | 其中
暂估价
2 | 010807001001 | 金属窗 | 1.窗代号及洞口尺寸:详见建施门窗表及详图 2.框、扇材质:80系列白色铝合金框料单层玻璃窗 3.玻璃品种、厚度:6mm厚玻璃 4.其它说明:未尽事宜符合设计要求及相关规范规定 |  | m2 | 219.05
分部小计
屋面及防水工程
1 | 010901002001 | 单层压型钢板屋面 | 1.0.5mm厚上层压型钢板 2.50厚玻璃丝保温棉(带铝箔） 3.不锈钢丝网(200X200) 4.其它说明:未尽事宜符合设计要求及相关规范规定 |  | m2 | 1808.98
分部小计
楼地面装饰工程
1 | 011101001001 | 水泥砂浆楼地面 | 1.200mm厚C25 混凝土地面,表面撒1:1水泥砂子随打随抹光 2.素土夯实 3.其它说明:未尽事宜符合设计要求及相关规范规定 |  | m2 | 1750.75
分部小计
墙、柱面装饰与隔断、幕墙工程
1 | 011201001001 | 墙面一般抹灰 | 外墙面 1.基层墙体 2.9厚1:3 水泥砂浆 3.6 厚1:2.5 水泥砂浆 4.其它说明:未尽事宜符合设计要求及相关规范规定 |  | m2 | 205.91
本页小计
注：为计取规费等的使用，可在表中增设其中：“定额人工费”。
表—08
分部分项工程和单价措施项目清单与计价表
工程名称：建筑工程 |  |  |  | 标段：新阳村移民产业园标准库房项目 |  |  |  |  | 第 10 页 共 12 页
序号 | 项目编码 | 项目名称 | 项目特征描述 |  | 计量单位 | 工程量 | 金 额(元)
[7 empty] | 综合单价 | 合 价 |  | 其中
暂估价
2 | 011201001002 | 墙面一般抹灰 | 内墙面 1.基层墙体 2.9厚1:3 水泥砂浆 3.6 厚1:2.5 水泥砂浆 4.其它说明:未尽事宜符合设计要求及相关规范规定 |  | m2 | 147.8
分部小计
油漆、涂料、裱糊工程
1 | 011405001001 | 金属面油漆 | 1.构件名称:钢构件 2.油漆品种、刷漆遍数:一道红丹底漆,完成后,再涂二道醇酸(面漆)漆,总膜厚为125μm 3.其它说明:未尽事宜符合设计要求及相关规范规定 |  | m2 | 3195.72
2 | 011407005001 | 金属构件刷防火涂料 | 1.喷刷防火涂料构件名称:钢柱、柱间支撑 2.耐火极限（小时）:2.5 3.其它说明:未尽事宜符合设计要求及相关规范规定 |  | m2 | 455.49
3 | 011407005002 | 金属构件刷防火涂料 | 1.喷刷防火涂料构件名称:钢梁、刚性系杆XG，水平支撑 2.耐火极限（小时）:1.5 3.未尽事宜参见图纸及相关规范、图集 |  | m2 | 483.45
4 | 011407005003 | 金属构件刷防火涂料 | 1.喷刷防火涂料构件名称:檩条及其他构件 2.耐火极限（小时）:1 3.其它说明:未尽事宜符合设计要求及相关规范规定 |  | m2 | 2256.63
本页小计
注：为计取规费等的使用，可在表中增设其中：“定额人工费”。
表—08
分部分项工程和单价措施项目清单与计价表
工程名称：建筑工程 |  |  |  | 标段：新阳村移民产业园标准库房项目 |  |  |  |  | 第 11 页 共 12 页
序号 | 项目编码 | 项目名称 | 项目特征描述 |  | 计量单位 | 工程量 | 金 额(元)
[7 empty] | 综合单价 | 合 价 |  | 其中
暂估价
分部小计
措施项目
1 | 011701001001 | 综合脚手架 | 1.建筑结构形式:钢框架结构单层厂房 2.檐口高度:8.3m 3.其它说明:未尽事宜符合设计要求及相关规范规定 |  | m2 | 1800
2 | 011702001001 | 基础模板 | 1.基础类型:基础垫层 2.其它说明:未尽事宜符合设计要求及相关规范规定 |  | m2 | 64.16
3 | 011702001002 | 基础模板 | 1.基础类型:独立基础 2.其它说明:未尽事宜符合设计要求及相关规范规定 |  | m2 | 78.54
4 | 011702001003 | 带型基础模板 | 1.带型基础模板 2.其它说明:未尽事宜符合设计要求及相关规范规定 |  | m2 | 108.86
5 | 011702002001 | 矩形柱模板 | 1.矩形柱模板 2.其它说明:未尽事宜符合设计要求及相关规范规定 |  | m2 | 43.67
6 | 011702011001 | 直形墙 | 1.直形墙模板 2.其它说明:未尽事宜符合设计要求及相关规范规定 |  | m2 | 260.07
7 | 011702029001 | 散水模板 | 1.散水模板 2.其它说明:未尽事宜符合设计要求及相关规范规定 |  | m2 | 7.73
8 | 011702008001 | 圈梁 | 1.圈梁模板 2.其它说明:未尽事宜符合设计要求及相关规范规定 |  | m2 | 30.81
9 | 011702028001 | 压顶 | 1.压顶模板 2.其它说明:未尽事宜符合设计要求及相关规范规定 |  | m2 | 47.34
本页小计
注：为计取规费等的使用，可在表中增设其中：“定额人工费”。
表—08
分部分项工程和单价措施项目清单与计价表
工程名称：建筑工程 |  |  |  | 标段：新阳村移民产业园标准库房项目 |  |  |  |  | 第 12 页 共 12 页
序号 | 项目编码 | 项目名称 | 项目特征描述 |  | 计量单位 | 工程量 | 金 额(元)
[7 empty] | 综合单价 | 合 价 |  | 其中
暂估价
10 | 011702025001 | 其他现浇构件模板 | 1.构件类型:二次灌浆、钢柱包脚 2.其它说明:未尽事宜符合设计要求及相关规范规定 |  | m2 | 27.29
11 | 011705001001 | 大型机械设备进出场及安拆 | 1.机械设备名称:自行考虑 2.机械设备规格型号:自行考虑 3.其它说明:未尽事宜符合设计要求及相关规范规定 |  | 项 | 1
本页小计
合 计
注：为计取规费等的使用，可在表中增设其中：“定额人工费”。
表—08

## 表-11 总价措施项目清单与计价汇总表【建筑工程】
总价措施项目清单与计价表
工程名称：建筑工程 |  |  |  | 标段：新阳村移民产业园标准库房项目 |  |  |  |  | 第 1 页 共 1 页
序号 | 项目编码 | 项目名称 | 计 算 基 础 |  | 费率 (%) | 金 额(元) | 调整费 率(%) | 调整后 金额(元) |  | 备 注
1 | 011707001001 | 安全文明施工费 | 分部分项安全文明施工费+单价措施安全文明施工费
2 | 01 | 其他措施费（费率类）
2.1 | 011707002001 | 夜间施工增加费 | 分部分项其他措施费+单价措施其他措施费
2.2 | 011707004001 | 二次搬运费 | 分部分项其他措施费+单价措施其他措施费
2.3 | 011707005001 | 冬雨季施工增加费 | 分部分项其他措施费+单价措施其他措施费
3 | 02 | 其他（费率类）
合 计
编制人（造价人员）： |  |  |  | 复核人（造价工程师）：
注：1.“计算基础”中安全文明施工费可为“定额基价”、“定额人工费”或“定额人工费+定额机械费”，其他项目可为“定额人工费”或“定额人工费+定额机械费”。 2.按施工方案计算的措施费，若无“计算基础”和“费率”的数值，也可只填“金额”数值，但应在备注栏说明施工方案出处或计算方法。
表-11

## 表-12 其他项目清单与计价汇总表【建筑工程】
其他项目清单与计价汇总表
工程名称：建筑工程 |  |  | 标段：新阳村移民产业园标准库房项目 |  | 第 1 页 共 1 页
序号 | 项 目 名 称 | 金 额(元) |  | 结算金额(元) |  | 备 注
1 | 暂列金额 |  |  |  |  | 明细详见表-12-1
2 | 暂估价
2.1 | 材料（工程设备）暂估价 | — |  |  |  | 明细详见表-12-2
2.2 | 专业工程暂估价 |  |  |  |  | 明细详见表-12-3
3 | 计日工 |  |  |  |  | 明细详见表-12-4
4 | 总承包服务费 |  |  |  |  | 明细详见表-12-5
合 计 | [5 empty] | —
注：材料（工程设备）暂估单价进入清单项目综合单价，此处不汇总。
表—12

## 表-13 规费、税金项目计价表【建筑工程】
规费、税金项目计价表
工程名称：建筑工程 |  |  | 标段：新阳村移民产业园标准库房项目 |  |  | 第 1 页 共 1 页
序号 | 项 目 名 称 | 计 算 基 础 |  | 计算基数 | 计算费率 (%) |  | 金 额(元)
1 | 规费 | 定额规费+工程排污费+其他
1.1 | 定额规费 | 分部分项规费+单价措施规费
1.2 | 工程排污费
1.3 | 其他
2 | 增值税 | 不含税工程造价合计
合 计
编制人（造价人员）： |  |  | 复核人（造价工程师）：
表—13

## 表-08 分部分项工程和单价措施项目清单与计价表【电气工程】
分部分项工程和单价措施项目清单与计价表
工程名称：电气工程 |  |  |  | 标段：新阳村移民产业园标准库房项目 |  |  |  |  | 第 1 页 共 8 页
序号 | 项目编码 | 项目名称 | 项目特征描述 |  | 计量单位 | 工程量 | 金 额(元)
[7 empty] | 综合单价 | 合 价 |  | 其中
暂估价
强电
配电箱
1 | 030404017001 | 配电箱 | 1.名称:电度电源箱 2.接线端子材质、规格:6mm2 3.室外须具备防水措施 4.安装方式:暗装下底边距地1.8m 5.其它说明:未尽事宜符合设计要求及相关规范规定 |  | 台 | 1
2 | 030404017002 | 配电箱 | 1.名称:照明配电箱AL11 2.接线端子规格：2.5mm2/6mm2 3.安装方式：嵌墙暗装 ，下底边距地1.8m 4.其它说明:未尽事宜符合设计要求及相关规范规定 |  | 台 | 1
3 | 030404017003 | 配电箱 | 1.名称:应急照明箱ALE 2.接线端子材质、规格:2.5mm2/6mm2 3.防护等级不低于IP33 4.安装方式：嵌墙暗装 ，距地1.8m 5.其它说明:未尽事宜符合设计要求及相关规范规定 |  | 台 | 1
4 | 030414002001 | 送配电装置系统 | 1.名称:送配电装置系统 2.其它说明:未尽事宜符合设计要求及相关规范规定 |  | 系统 | 1
桥架电缆
1 | 030411003001 | 桥架 | 1.名称:强电电缆桥架 2.规格:100mm*150mm 3.材质：热镀锌 4.其它说明:未尽事宜符合设计要求及相关规范规定 |  | m | 24.29
本页小计
注：为计取规费等的使用，可在表中增设其中：“定额人工费”。
表—08
分部分项工程和单价措施项目清单与计价表
工程名称：电气工程 |  |  |  | 标段：新阳村移民产业园标准库房项目 |  |  |  |  | 第 2 页 共 8 页
序号 | 项目编码 | 项目名称 | 项目特征描述 |  | 计量单位 | 工程量 | 金 额(元)
[7 empty] | 综合单价 | 合 价 |  | 其中
暂估价
2 | 030413001001 | 铁构件 | 1.名称:桥架支架制作及安装 2.含除锈刷油 3.其它说明:未尽事宜符合设计要求及相关规范规定 |  | kg | 28.27
3 | 030408001007 | 电力电缆 | 1.名称:电力电缆 2.规格:YJV22-4*16mm2 3.材质:铜芯 4.敷设方式、部位:穿管/穿桥架 5.其它说明:未尽事宜符合设计要求及相关规范规定 |  | m | 15.42
4 | 030408001008 | 电力电缆 | 1.名称:电力电缆 2.规格:YJV22-4*50mm2 3.材质:铜芯 4.敷设方式、部位:穿管/穿桥架 5.其它说明:未尽事宜符合设计要求及相关规范规定 |  | m | 10.25
5 | 030408006001 | 电力电缆头 | 1.名称:电缆终端头 2.规格:16mm2以内，5芯以下 3.材质:铜 4.其它说明:未尽事宜符合设计要求及相关规范规定 |  | 个 | 1
6 | 030408006002 | 电力电缆头 | 1.名称:电缆终端头 2.规格:50mm2以内，5芯以下 3.材质:铜 4.其它说明:未尽事宜符合设计要求及相关规范规定 |  | 个 | 1
配管配线
本页小计
注：为计取规费等的使用，可在表中增设其中：“定额人工费”。
表—08
分部分项工程和单价措施项目清单与计价表
工程名称：电气工程 |  |  |  | 标段：新阳村移民产业园标准库房项目 |  |  |  |  | 第 3 页 共 8 页
序号 | 项目编码 | 项目名称 | 项目特征描述 |  | 计量单位 | 工程量 | 金 额(元)
[7 empty] | 综合单价 | 合 价 |  | 其中
暂估价
1 | 030411001001 | 配管 | 1.名称:配管 2.材质:阻燃型重型硬质塑料管 3.规格:PC20 4.配置形式:明配 5.其它说明:未尽事宜符合设计要求及相关规范规定 |  | m | 2.78
2 | 030411001017 | 配管 | 1.名称:配管 2.材质:JDG 3.规格:16 4.配置形式:明配 5.其它说明:未尽事宜符合设计要求及相关规范规定 |  | m | 161.8
3 | 030411001018 | 配管 | 1.名称:配管 2.材质:焊接钢管 3.规格:SC40 4.配置形式:埋地敷设 5.其它说明:未尽事宜符合设计要求及相关规范规定 |  | m | 22.51
4 | 030411001019 | 配管 | 1.名称:配管 2.材质:焊接钢管 3.规格:SC70 4.配置形式:埋地敷设 5.其它说明:未尽事宜符合设计要求及相关规范规定 |  | m | 40
5 | 030411004003 | 配线 | 1.名称:管内配线 2.规格:ZR-BV-6mm2 3.材质:铜芯 4.其它说明:未尽事宜符合设计要求及相关规范规定 |  | m | 12.41
6 | 030411004005 | 配线 | 1.名称:管内配线 2.规格:WDZN-BYJ2.5mm2 3.材质:铜芯 4.其它说明:未尽事宜符合设计要求及相关规范规定 |  | m | 488.71
本页小计
注：为计取规费等的使用，可在表中增设其中：“定额人工费”。
表—08
分部分项工程和单价措施项目清单与计价表
工程名称：电气工程 |  |  |  | 标段：新阳村移民产业园标准库房项目 |  |  |  |  | 第 4 页 共 8 页
序号 | 项目编码 | 项目名称 | 项目特征描述 |  | 计量单位 | 工程量 | 金 额(元)
[7 empty] | 综合单价 | 合 价 |  | 其中
暂估价
7 | 030411004006 | 配线 | 1.名称:管内配线 2.规格:WDZN-BYJ4mm2 3.材质:铜芯 4.其它说明:未尽事宜符合设计要求及相关规范规定 |  | m | 40.8
8 | 030411001021 | 配管 | 1.名称:配管 2.材质:焊接钢管 3.规格:SC25 4.配置形式:明配 5.其它说明:未尽事宜符合设计要求及相关规范规定 |  | m | 202.72
9 | 030411001022 | 配管 | 1.名称:配管 2.材质:阻燃型重型硬质塑料管 3.规格:PC20 4.配置形式:暗配 5.其它说明:未尽事宜符合设计要求及相关规范规定 |  | m | 239.4
10 | 030411004011 | 配线 | 1.名称:管内配线 2.规格:BV-2.5mm2 3.材质:铜芯 4.其它说明:未尽事宜符合设计要求及相关规范规定 |  | m | 19.02
11 | 030411004012 | 配线 | 1.名称:管内配线-超高 2.规格:BV-2.5mm2 3.材质:铜芯 4.其它说明:未尽事宜符合设计要求及相关规范规定 |  | m | 709.08
12 | 030411004013 | 配线 | 1.名称:线槽配线 2.规格:BV-2.5mm2 3.材质:铜芯 4.其它说明:未尽事宜符合设计要求及相关规范规定 |  | m | 24.3
13 | 030411004014 | 配线 | 1.名称:线槽配线-超高 2.规格:BV-2.5mm2 3.材质:铜芯 4.其它说明:未尽事宜符合设计要求及相关规范规定 |  | m | 123.02
本页小计
注：为计取规费等的使用，可在表中增设其中：“定额人工费”。
表—08
分部分项工程和单价措施项目清单与计价表
工程名称：电气工程 |  |  |  | 标段：新阳村移民产业园标准库房项目 |  |  |  |  | 第 5 页 共 8 页
序号 | 项目编码 | 项目名称 | 项目特征描述 |  | 计量单位 | 工程量 | 金 额(元)
[7 empty] | 综合单价 | 合 价 |  | 其中
暂估价
14 | 030413002001 | 凿（压)槽 | 1.名称:凿（压)槽 2.规格:70mm*70mm 3.类型:砖墙 4.填充(恢复)方式:含恢复 5.其它说明:未尽事宜符合设计要求及相关规范规定 |  | m | 9.6
灯具
1 | 030412002003 | 工厂灯 | 1.名称:防水金卤灯(甲方定)-超高 2.规格:1X70W，cosφ≥0.9 3.其它说明:未尽事宜符合设计要求及相关规范规定 |  | 套 | 30
2 | 030412001001 | 普通灯具 | 1.名称:声光控灯头 2.规格:SGK-D 40W 3.安装方式:吸顶安装 4.其它说明:未尽事宜符合设计要求及相关规范规定 |  | 套 | 3
3 | 030412001002 | 普通灯具 | 1.名称:带镍铬电池双头应急灯(自带蓄电池) 2.规格:2X5W，应急时间≥90分钟 3.安装方式:壁装，底边距地2.5m 4.其它说明:未尽事宜符合设计要求及相关规范规定 |  | 套 | 8
4 | 030412001003 | 普通灯具 | 1.名称:自带电池安全出口疏散指示灯 2.规格:2W，应急时间≥90分钟，自带电源 24V IP30 300mmX180mm 3.安装方式:门上0.2m 4.其它说明:未尽事宜符合设计要求及相关规范规定 |  | 套 | 3
本页小计
注：为计取规费等的使用，可在表中增设其中：“定额人工费”。
表—08
分部分项工程和单价措施项目清单与计价表
工程名称：电气工程 |  |  |  | 标段：新阳村移民产业园标准库房项目 |  |  |  |  | 第 6 页 共 8 页
序号 | 项目编码 | 项目名称 | 项目特征描述 |  | 计量单位 | 工程量 | 金 额(元)
[7 empty] | 综合单价 | 合 价 |  | 其中
暂估价
5 | 030411006001 | 接线盒 | 1.名称:接线盒 2.材质：塑料 3.安装形式：暗装 4.其它说明:未尽事宜符合设计要求及相关规范规定 |  | 个 | 30
6 | 030411006002 | 接线盒 | 1.名称:接线盒 2.材质：金属 3.安装形式：暗装 4.其它说明:未尽事宜符合设计要求及相关规范规定 |  | 个 | 14
防雷接地
1 | 030409003001 | 避雷引下线 | 1.名称:防雷引下线 2.安装部位:利用钢柱通长焊接成电施通路,其上部应与金属屋顶焊接形成避带。引下后与基础内的主筋焊接 3.其它说明:未尽事宜符合设计要求及相关规范规定 |  | m | 71.91
2 | 030409002001 | 接地母线 | 1.名称:接地母线 2.材质:镀锌扁钢 3.规格:40mm*4mm 4.其它说明:未尽事宜符合设计要求及相关规范规定 |  | m | 14.06
3 | 030409008003 | 等电位端子箱、测试板 | 1.名称:MEB总等电位端子箱 2.安装方式：距地0.3m 3.其它说明:未尽事宜符合设计要求及相关规范规定 |  | 台 | 1
4 | 030414011001 | 接地装置 | 1.名称:接地系统测试 2.其它说明:未尽事宜符合设计要求及相关规范规定 |  | 系统 | 1
本页小计
注：为计取规费等的使用，可在表中增设其中：“定额人工费”。
表—08
分部分项工程和单价措施项目清单与计价表
工程名称：电气工程 |  |  |  | 标段：新阳村移民产业园标准库房项目 |  |  |  |  | 第 7 页 共 8 页
序号 | 项目编码 | 项目名称 | 项目特征描述 |  | 计量单位 | 工程量 | 金 额(元)
[7 empty] | 综合单价 | 合 价 |  | 其中
暂估价
5 | 030411001020 | 配管 | 1.名称:配管 2.材质:阻燃型重型硬质塑料管 3.规格:PC16 4.配置形式:暗配 5.其它说明:未尽事宜符合设计要求及相关规范规定 |  | m | 3.02
6 | 030411004010 | 配线 | 1.名称:管内配线 2.规格:ZR-BV-16mm2 3.材质:铜芯 4.其它说明:未尽事宜符合设计要求及相关规范规定 |  | m | 4.12
7 | 030409002002 | 接地母线 | 1.名称:基础接地 2.材质:利用建筑物基础底梁上的上下两层钢筋中的两根主筋通长焊接及钢柱作为基础接地体 3.其它说明:未尽事宜符合设计要求及相关规范规定 |  | m | 254.32
分部小计
弱电
1 | 031103025001 | 分线箱（盒） | 1.名称:网络分线箱 2.安装方式:底边距地1.8米嵌墙暗装 3.其它说明:未尽事宜符合设计要求及相关规范规定 |  | 个 | 1
2 | 031103025002 | 分线箱（盒） | 1.名称:电话分线箱 2.安装方式:底边距地1.8米嵌墙暗装 3.其它说明:未尽事宜符合设计要求及相关规范规定 |  | 个 | 1
分部小计
措施项目
本页小计
注：为计取规费等的使用，可在表中增设其中：“定额人工费”。
表—08
分部分项工程和单价措施项目清单与计价表
工程名称：电气工程 |  |  |  | 标段：新阳村移民产业园标准库房项目 |  |  |  |  | 第 8 页 共 8 页
序号 | 项目编码 | 项目名称 | 项目特征描述 |  | 计量单位 | 工程量 | 金 额(元)
[7 empty] | 综合单价 | 合 价 |  | 其中
暂估价
1 | 031301017001 | 脚手架搭拆 | 1.名称:脚手架搭拆 2.其它说明:未尽事宜符合设计要求及相关规范规定 |  | 项 | 1
本页小计
合 计
注：为计取规费等的使用，可在表中增设其中：“定额人工费”。
表—08

## 表-11 总价措施项目清单与计价汇总表【电气工程】
总价措施项目清单与计价表
工程名称：电气工程 |  |  |  | 标段：新阳村移民产业园标准库房项目 |  |  |  |  | 第 1 页 共 1 页
序号 | 项目编码 | 项目名称 | 计 算 基 础 |  | 费率 (%) | 金 额(元) | 调整费 率(%) | 调整后 金额(元) |  | 备 注
1 | 031302001001 | 安全文明施工费 | 分部分项安全文明施工费+单价措施安全文明施工费
2 | 01 | 其他措施费（费率类）
2.1 | 031302002001 | 夜间施工增加费 | 分部分项其他措施费+单价措施其他措施费
2.2 | 031302004001 | 二次搬运费 | 分部分项其他措施费+单价措施其他措施费
2.3 | 031302005001 | 冬雨季施工增加费 | 分部分项其他措施费+单价措施其他措施费
3 | 02 | 其他（费率类）
合 计
编制人（造价人员）： |  |  |  | 复核人（造价工程师）：
注：1.“计算基础”中安全文明施工费可为“定额基价”、“定额人工费”或“定额人工费+定额机械费”，其他项目可为“定额人工费”或“定额人工费+定额机械费”。 2.按施工方案计算的措施费，若无“计算基础”和“费率”的数值，也可只填“金额”数值，但应在备注栏说明施工方案出处或计算方法。
表-11

## 表-12 其他项目清单与计价汇总表【电气工程】
其他项目清单与计价汇总表
工程名称：电气工程 |  |  | 标段：新阳村移民产业园标准库房项目 |  | 第 1 页 共 1 页
序号 | 项 目 名 称 | 金 额(元) |  | 结算金额(元) |  | 备 注
1 | 暂列金额 |  |  |  |  | 明细详见表-12-1
2 | 暂估价
2.1 | 材料（工程设备）暂估价 | — |  |  |  | 明细详见表-12-2
2.2 | 专业工程暂估价 |  |  |  |  | 明细详见表-12-3
3 | 计日工 |  |  |  |  | 明细详见表-12-4
4 | 总承包服务费 |  |  |  |  | 明细详见表-12-5
合 计 | [5 empty] | —
注：材料（工程设备）暂估单价进入清单项目综合单价，此处不汇总。
表—12

## 表-13 规费、税金项目计价表【电气工程】
规费、税金项目计价表
工程名称：电气工程 |  |  | 标段：新阳村移民产业园标准库房项目 |  |  | 第 1 页 共 1 页
序号 | 项 目 名 称 | 计 算 基 础 |  | 计算基数 | 计算费率 (%) |  | 金 额(元)
1 | 规费 | 定额规费+工程排污费+其他
1.1 | 定额规费 | 分部分项规费+单价措施规费
1.2 | 工程排污费
1.3 | 其他
2 | 增值税 | 不含税工程造价合计
合 计
编制人（造价人员）： |  |  | 复核人（造价工程师）：
表—13

## 表-08 分部分项工程和单价措施项目清单与计价表【消防工程】
分部分项工程和单价措施项目清单与计价表
工程名称：消防工程 |  |  |  | 标段：新阳村移民产业园标准库房项目 |  |  |  |  | 第 1 页 共 6 页
序号 | 项目编码 | 项目名称 | 项目特征描述 |  | 计量单位 | 工程量 | 金 额(元)
[7 empty] | 综合单价 | 合 价 |  | 其中
暂估价
消防电
1 | 030904003002 | 按钮 | 1.名称:消火栓按钮 2.安装方式:消火栓箱内安装 3.其它说明:未尽事宜符合设计要求及相关规范规定 |  | 个 | 9
2 | 030411001018 | 配管 | 1.名称:配管 2.材质:焊接钢管 3.规格:SC25 4.配置形式:暗配 5.其它说明:未尽事宜符合设计要求及相关规范规定 |  | m | 169.72
3 | 030411001020 | 配管 | 1.名称:配管 2.材质:焊接钢管 3.规格:SC25 4.配置形式:明配 5.其它说明:未尽事宜符合设计要求及相关规范规定 |  | m | 18
4 | 030411001019 | 配管 | 1.名称:配管 2.材质:焊接钢管 3.规格:SC25 4.配置形式:埋地敷设 5.其它说明:未尽事宜符合设计要求及相关规范规定 |  | m | 6.08
5 | 030408002001 | 控制电缆 | 1.名称:控制电缆 2.规格:ZRKVV-4*2.5mm2 3.敷设方式、部位:管内敷设 4.含控制电缆头 5.其它说明:未尽事宜符合设计要求及相关规范规定 |  | m | 197
分部小计
消防水
本页小计
注：为计取规费等的使用，可在表中增设其中：“定额人工费”。
表—08
分部分项工程和单价措施项目清单与计价表
工程名称：消防工程 |  |  |  | 标段：新阳村移民产业园标准库房项目 |  |  |  |  | 第 2 页 共 6 页
序号 | 项目编码 | 项目名称 | 项目特征描述 |  | 计量单位 | 工程量 | 金 额(元)
[7 empty] | 综合单价 | 合 价 |  | 其中
暂估价
1 | 030901002005 | 消火栓钢管 | 1.安装部位:室内 2.介质:消防水 3.材质、规格:内外壁热浸镀锌钢管 DN100 4.连接形式:沟槽链接 5.压力试验及吹、洗设计要求:满足设计要求 6.含管件 7.其它说明:未尽事宜符合设计要求及相关规范规定 |  | m | 199.33
2 | 030901002004 | 消火栓钢管 | 1.安装部位:室内-超高 2.介质:消防水 3.材质、规格:内外壁热浸镀锌钢管 DN100 4.连接形式:沟槽链接 5.压力试验及吹、洗设计要求:满足设计要求 6.含管件 7.其它说明:未尽事宜符合设计要求及相关规范规定 |  | m | 23.33
3 | 030901002003 | 消火栓钢管 | 1.安装部位:室内 2.介质:消防水 3.材质、规格:内外壁热浸镀锌钢管 DN65 4.连接形式:沟槽链接 5.压力试验及吹、洗设计要求:满足设计要求 6.含管件 7.其它说明:未尽事宜符合设计要求及相关规范规定 |  | m | 43.46
本页小计
注：为计取规费等的使用，可在表中增设其中：“定额人工费”。
表—08
分部分项工程和单价措施项目清单与计价表
工程名称：消防工程 |  |  |  | 标段：新阳村移民产业园标准库房项目 |  |  |  |  | 第 3 页 共 6 页
序号 | 项目编码 | 项目名称 | 项目特征描述 |  | 计量单位 | 工程量 | 金 额(元)
[7 empty] | 综合单价 | 合 价 |  | 其中
暂估价
4 | 030901002002 | 消火栓钢管 | 1.安装部位:室内-超高 2.介质:消防水 3.材质、规格:内外壁热浸镀锌钢管 DN65 4.连接形式:沟槽链接 5.压力试验及吹、洗设计要求:满足设计要求 6.含管件 7.其它说明:未尽事宜符合设计要求及相关规范规定 |  | m | 27.65
5 | 030901002001 | 消火栓钢管 | 1.安装部位:室内-超高 2.材质、规格:内外壁热浸镀锌钢管 DN25 3.连接形式:螺纹连接 4.压力试验及冲洗设计要求:满足设计要求 5.含管件 6. 7.其它说明:未尽事宜符合设计要求及相关规范规定 |  | m | 0.6
6 | 031002001002 | 管道支架 | 1.名称:管道支架制作与安装-超高 2.含除锈刷油，除锈质量达到Sa2.5级，采用喷砂方式除锈。先涂一层底漆，再涂三层面漆 3.其它说明:未尽事宜符合设计要求及相关规范规定 |  | kg | 195.85
本页小计
注：为计取规费等的使用，可在表中增设其中：“定额人工费”。
表—08
分部分项工程和单价措施项目清单与计价表
工程名称：消防工程 |  |  |  | 标段：新阳村移民产业园标准库房项目 |  |  |  |  | 第 4 页 共 6 页
序号 | 项目编码 | 项目名称 | 项目特征描述 |  | 计量单位 | 工程量 | 金 额(元)
[7 empty] | 综合单价 | 合 价 |  | 其中
暂估价
7 | 031002001003 | 管道支架 | 1.名称:管道支架制作与安装 2.含除锈刷油，除锈质量达到Sa2.5级，采用喷砂方式除锈。先涂一层底漆，再涂三层面漆 3.其它说明:未尽事宜符合设计要求及相关规范规定 |  | kg | 4.36
8 | 031003003001 | 焊接法兰阀门 | 1.类型:蝶阀-超高 2.规格:DN100 3.连接形式:法兰连接 4.含法兰 5.其它说明:未尽事宜符合设计要求及相关规范规定 |  | 个 | 4
9 | 031003003002 | 焊接法兰阀门 | 1.类型:蝶阀 2.规格:DN100 3.连接形式:法兰连接 4.含法兰 5.其它说明:未尽事宜符合设计要求及相关规范规定 |  | 个 | 2
10 | 031003001008 | 螺纹阀门 | 1.名称:自动排气阀-超高 2.规格:DN25，ZP-3 3.含配套截止阀 4.其它说明:未尽事宜符合设计要求及相关规范规定 |  | 个 | 2
11 | 030901010001 | 室内消火栓 | 1.名称:单出口型消火栓箱 2.附件材质、规格:消火栓箱采用铝合金箱，内附 SN65消火栓，25m 胶质水龙带，19mm水枪一支型号:SG24A65-P.尺寸:1900x750x240消防软管卷盘一套 3.安装方式：暗装 4.其它说明:未尽事宜符合设计要求及相关规范规定 |  | 套 | 8
本页小计
注：为计取规费等的使用，可在表中增设其中：“定额人工费”。
表—08
分部分项工程和单价措施项目清单与计价表
工程名称：消防工程 |  |  |  | 标段：新阳村移民产业园标准库房项目 |  |  |  |  | 第 5 页 共 6 页
序号 | 项目编码 | 项目名称 | 项目特征描述 |  | 计量单位 | 工程量 | 金 额(元)
[7 empty] | 综合单价 | 合 价 |  | 其中
暂估价
12 | 030901010002 | 室内消火栓 | 1.名称:单出口型消火栓箱（兼做试验消火栓） 2.附件材质、规格:消火栓箱采用铝合金箱，内附 SN65消火栓，25m 胶质水龙带，19mm水枪一支型号:SG24A65-P.尺寸:1900x750x240消防软管卷盘一套 3.安装方式：暗装 4.含压力表、表弯及旋塞阀 5.其它说明:未尽事宜符合设计要求及相关规范规定 |  | 套 | 1
13 | 030901013001 | 灭火器 | 1.形式:磷酸铵盐干粉灭火器 2.规格、型号:MF/ABC5 5kg装每点2具 3.安装位置：消火栓箱内安装 4.其它说明:未尽事宜符合设计要求及相关规范规定 |  | 具 | 18
14 | 031002003001 | 套管 | 1.名称：刚性防水套管 2.规格：介质管道DN100 3.其它说明:未尽事宜符合设计要求及相关规范规定 |  | 个 | 2
15 | 031201001001 | 管道刷油 | 1.名称:管道刷油 2.油漆品种:银粉漆两遍 3.其它说明:未尽事宜符合设计要求及相关规范规定 |  | m2 | 87.53
16 | 031202002001 | 管道防腐蚀 | 1.名称:管道防腐 2.做法:三油两布防腐 3.其它说明:未尽事宜符合设计要求及相关规范规定 |  | m2 | 6.32
分部小计
本页小计
注：为计取规费等的使用，可在表中增设其中：“定额人工费”。
表—08
分部分项工程和单价措施项目清单与计价表
工程名称：消防工程 |  |  |  | 标段：新阳村移民产业园标准库房项目 |  |  |  |  | 第 6 页 共 6 页
序号 | 项目编码 | 项目名称 | 项目特征描述 |  | 计量单位 | 工程量 | 金 额(元)
[7 empty] | 综合单价 | 合 价 |  | 其中
暂估价
措施项目
1 | 031301017001 | 脚手架搭拆 | 1.名称:脚手架搭拆 2.其它说明:未尽事宜符合设计要求及相关规范规定 |  | 项 | 1
本页小计
合 计
注：为计取规费等的使用，可在表中增设其中：“定额人工费”。
表—08

## 表-11 总价措施项目清单与计价汇总表【消防工程】
总价措施项目清单与计价表
工程名称：消防工程 |  |  |  | 标段：新阳村移民产业园标准库房项目 |  |  |  |  | 第 1 页 共 1 页
序号 | 项目编码 | 项目名称 | 计 算 基 础 |  | 费率 (%) | 金 额(元) | 调整费 率(%) | 调整后 金额(元) |  | 备 注
1 | 031302001001 | 安全文明施工费 | 分部分项安全文明施工费+单价措施安全文明施工费
2 | 01 | 其他措施费（费率类）
2.1 | 031302002001 | 夜间施工增加费 | 分部分项其他措施费+单价措施其他措施费
2.2 | 031302004001 | 二次搬运费 | 分部分项其他措施费+单价措施其他措施费
2.3 | 031302005001 | 冬雨季施工增加费 | 分部分项其他措施费+单价措施其他措施费
3 | 02 | 其他（费率类）
合 计
编制人（造价人员）： |  |  |  | 复核人（造价工程师）：
注：1.“计算基础”中安全文明施工费可为“定额基价”、“定额人工费”或“定额人工费+定额机械费”，其他项目可为“定额人工费”或“定额人工费+定额机械费”。 2.按施工方案计算的措施费，若无“计算基础”和“费率”的数值，也可只填“金额”数值，但应在备注栏说明施工方案出处或计算方法。
表-11

## 表-12 其他项目清单与计价汇总表【消防工程】
其他项目清单与计价汇总表
工程名称：消防工程 |  |  | 标段：新阳村移民产业园标准库房项目 |  | 第 1 页 共 1 页
序号 | 项 目 名 称 | 金 额(元) |  | 结算金额(元) |  | 备 注
1 | 暂列金额 |  |  |  |  | 明细详见表-12-1
2 | 暂估价
2.1 | 材料（工程设备）暂估价 | — |  |  |  | 明细详见表-12-2
2.2 | 专业工程暂估价 |  |  |  |  | 明细详见表-12-3
3 | 计日工 |  |  |  |  | 明细详见表-12-4
4 | 总承包服务费 |  |  |  |  | 明细详见表-12-5
合 计 | [5 empty] | —
注：材料（工程设备）暂估单价进入清单项目综合单价，此处不汇总。
表—12

## 表-13 规费、税金项目计价表【消防工程】
规费、税金项目计价表
工程名称：消防工程 |  |  | 标段：新阳村移民产业园标准库房项目 |  |  | 第 1 页 共 1 页
序号 | 项 目 名 称 | 计 算 基 础 |  | 计算基数 | 计算费率 (%) |  | 金 额(元)
1 | 规费 | 定额规费+工程排污费+其他
1.1 | 定额规费 | 分部分项规费+单价措施规费
1.2 | 工程排污费
1.3 | 其他
2 | 增值税 | 不含税工程造价合计
合 计
编制人（造价人员）： |  |  | 复核人（造价工程师）：
表—13