## 表-08 分部分项工程和单价措施项目清单与计价表
分部分项工程和单价措施项目清单与计价表
工程名称：舒庄乡老年助餐场所 |  |  |  | 标段：商水县老年助餐场所提升改造项目 |  |  |  |  | 第 1 页 共 2 页
序号 | 项目编码 | 项目名称 | 项目特征描述 |  | 计量单位 | 工程量 | 金 额(元)
[7 empty] | 综合单价 | 合 价 |  | 其中
暂估价
其它
1 | 011610002001 | 金属门窗拆除 | 1.门窗洞口尺寸:详见图纸设计说明 2.拆除餐厅防盗门1.2*2.7m一扇，1.6*2.7m一扇 3.拆除餐厅窗户3扇1.6*1.8m 4. 拆除储藏室门2扇1.0*2.1m |  | 樘 | 6
2 | 011604002001 | 立面抹灰层拆除 | 1.拆除部位:内墙 2.抹灰层种类:30厚1：2.5水泥砂浆找平层 |  | m2 | 71.06
3 | 011201001001 | 墙面一般抹灰 | 1.30厚1：2.5水泥砂浆找平层 2.两遍乳胶漆 3.两遍腻子 |  | m2 | 71.06
4 | 010802004001 | 防盗门 | 1.更换钢质防盗门1.5*2.7米3扇，1.0*2.5米2扇 |  | m2 | 7.56
5 | 010801001001 | 木质门 | 1.门2扇1.0*2.1m,1.6*2.7m两个门洞包实木门套 |  | m2 | 4.2
6 | 010807001001 | 金属（塑钢、断桥）窗 | 1.窗代号及洞口尺寸:详见图纸设计说明 2.窗口材质80系列断桥铝，5+9A+5中空玻璃 |  | m2 | 8.64
分部小计
采购
1 | 01B001 | 直径1.2米单头电磁炉大锅灶 | 1.直径1.2米单头电磁炉大锅灶 |  | 个 | 2
2 | 01B021 | 直径0.8米单头电磁炉大锅灶 | 1.直径0.8米单头电磁炉大锅灶 |  | 个 | 2
3 | 01B002 | 318升冰柜 | 1.318升冰柜 |  | 台 | 2
4 | 01B003 | 300升柜立式消毒柜 | 1.300升柜立式消毒柜 |  | 台 | 1
5 | 01B004 | 双门16盘电热蒸饭机 | 1.双门16盘电热蒸饭机 |  | 台 | 2
6 | 01B005 | 428升冷藏保鲜柜 | 1.428升冷藏保鲜柜 |  | 台 | 1
本页小计
注：为计取规费等的使用，可在表中增设其中：“定额人工费”。
表—08
分部分项工程和单价措施项目清单与计价表
工程名称：舒庄乡老年助餐场所 |  |  |  | 标段：商水县老年助餐场所提升改造项目 |  |  |  |  | 第 2 页 共 2 页
序号 | 项目编码 | 项目名称 | 项目特征描述 |  | 计量单位 | 工程量 | 金 额(元)
[7 empty] | 综合单价 | 合 价 |  | 其中
暂估价
7 | 01B022 | 生产能力150-660kg/h多功能切菜机 | 1.生产能力150-660kg/h多功能切菜机 |  | 个 | 1
8 | 01B006 | 1800*500*800mm不锈钢拉门工作台 | 1.1800*500*800mm不锈钢拉门工作台 |  | 台 | 4
9 | 01B007 | 1800*700*800mm特厚不锈钢三槽水池 | 1.1800*700*800mm特厚不锈钢三槽水池 |  | 个 | 4
10 | 01B008 | 900*600*高950mm特厚不锈钢推饭车 | 1.900*600*高950mm特厚不锈钢推饭车 |  | 辆 | 4
11 | 01B023 | 直径1米不锈钢淘菜盆 | 1.直径1米不锈钢淘菜盆 |  | 个 | 4
12 | 01B024 | 直径0.7米不锈钢淘菜盆 | 1.直径0.7米不锈钢淘菜盆 |  | 个 | 10
13 | 01B025 | 电饼档 | 1.电饼档 |  | 个 | 2
14 | 01B026 | 1200*800mm餐桌配套4把用餐椅 | 1.1200*800mm餐桌配套4把用餐椅 |  | 套 | 30
15 | 01B010 | 1200*500mm不锈钢四层置物架 | 1.1200*500mm不锈钢四层置物架 |  | 个 | 10
16 | 01B027 | 1.5*1*1.2m(高)不锈钢柜子 | 1.5*1*1.2m(高)不锈钢柜子 |  | 个 | 5
17 | 01B016 | 压面条机 | 1.压面条机 |  | 台 | 1
18 | 01B017 | 和面机 | 1.和面机 |  | 台 | 2
19 | 01B018 | 馒头机 | 1.馒头机 |  | 台 | 1
20 | 01B028 | 大功率抽油烟机 | 1.大功率抽油烟机 |  | 台 | 2
21 | 01B009 | 大功率排气扇 | 1.大功率排气扇 |  | 个 | 1
22 | 01B029 | 大3匹柜式空调 | 1.大3匹柜式空调 |  | 台 | 2
分部小计
措施项目
本页小计
合 计
注：为计取规费等的使用，可在表中增设其中：“定额人工费”。
表—08

## 表-11 总价措施项目清单与计价汇总表
总价措施项目清单与计价表
工程名称：舒庄乡老年助餐场所 |  |  |  | 标段：商水县老年助餐场所提升改造项目 |  |  |  |  | 第 1 页 共 1 页
序号 | 项目编码 | 项目名称 | 计 算 基 础 |  | 费率 (%) | 金 额(元) | 调整费 率(%) | 调整后 金额(元) |  | 备 注
1 | 011707001001 | 安全文明施工费 | 分部分项安全文明施工费+单价措施安全文明施工费
2 | 01 | 其他措施费（费率类）
2.1 | 011707002001 | 夜间施工增加费 | 分部分项其他措施费+单价措施其他措施费
2.2 | 011707004001 | 二次搬运费 | 分部分项其他措施费+单价措施其他措施费
2.3 | 011707005001 | 冬雨季施工增加费 | 分部分项其他措施费+单价措施其他措施费
3 | 02 | 其他（费率类）
合 计
编制人（造价人员）： |  |  |  | 复核人（造价工程师）：
注：1.“计算基础”中安全文明施工费可为“定额基价”、“定额人工费”或“定额人工费+定额机械费”，其他项目可为“定额人工费”或“定额人工费+定额机械费”。 2.按施工方案计算的措施费，若无“计算基础”和“费率”的数值，也可只填“金额”数值，但应在备注栏说明施工方案出处或计算方法。
表-11

## 表-12 其他项目清单与计价汇总表
其他项目清单与计价汇总表
工程名称：舒庄乡老年助餐场所 |  |  | 标段：商水县老年助餐场所提升改造项目 |  | 第 1 页 共 1 页
序号 | 项 目 名 称 | 金 额(元) |  | 结算金额(元) |  | 备 注
1 | 暂列金额 |  |  |  |  | 明细详见表-12-1
2 | 暂估价
2.1 | 材料（工程设备）暂估价 | — |  |  |  | 明细详见表-12-2
2.2 | 专业工程暂估价 |  |  |  |  | 明细详见表-12-3
3 | 计日工 |  |  |  |  | 明细详见表-12-4
4 | 总承包服务费 |  |  |  |  | 明细详见表-12-5
合 计 | [5 empty] | —
注：材料（工程设备）暂估单价进入清单项目综合单价，此处不汇总。
表—12

## 表-12-1 暂列金额明细表
暂列金额明细表
工程名称：舒庄乡老年助餐场所 |  | 标段：商水县老年助餐场所提升改造项目 |  |  |  | 第 1 页 共 1 页
序号 | 项 目 名 称 |  | 计量单位 | 暂定金额(元) | 备 注
合 计 |  |  |  |  | —
注：此表由招标人填写，如不能详列，也可只列暂定金额总额，投标人应将上述暂列金额计入投标总价中。
表—12—1

## 表-12-2 材料(工程设备)暂估价及调整表
材料（工程设备）暂估单价及调整表
工程名称：舒庄乡老年助餐场所 |  |  |  |  | 标段：商水县老年助餐场所提升改造项目 |  |  |  | 第 1 页 共 1 页
序号 | 材料(工程设备) 名称、规格、型号 | 计量 单位 | 数 量 |  | 暂 估(元) |  | 确 认(元) |  | 差额±(元) |  | 备 注
|  |  | 暂 估 | 确 认 | 单 价 | 合 价 | 单 价 | 合 价 | 单 价 | 合 价
1 | 大3匹柜式空调 | 台 | 2 |  | 8570 | 17140
合 计 | [5 empty] | 17140
注：此表由招标人填写“暂估单价”，并在备注栏说明暂估价的材料、工程设备拟用在那些清单项目上，投标人应将上述材料、工程设备暂估单价计入工程量清单综合单价报价中。
表—12—2

## 表-12-3 专业工程暂估价及结算价表
专业工程暂估价及结算价表
工程名称：舒庄乡老年助餐场所 |  |  |  | 标段：商水县老年助餐场所提升改造项目 |  |  | 第 1 页 共 1 页
序号 | 工 程 名 称 | 工 程 内 容 | 暂估金额 （元） |  | 结算金额 (元) | 差额±(元) |  | 备 注
合 计 |  |  | 0.00 |  |  |  |  | —
注：此表“暂估金额”由招标人填写，投标人应将“暂估金额”计入投标总价中。结算时按合同约定结算金额填写。
表—12—3

## 表-12-4 计日工表
计 日 工 表
工程名称：舒庄乡老年助餐场所 |  |  |  | 标段：商水县老年助餐场所提升改造项目 |  |  | 第 1 页 共 1 页
编号 | 项 目 名 称 | 单位 | 暂定数量 |  | 实际数量 | 综合单价 (元) |  | 合 价(元)
[8 empty] | 暂 定 | 实 际
一 | 人工
1
人工小计
二 | 材料
1
材料小计
三 | 施工机械
1
施工机械小计
四 | 企业管理费和利润
总 计
注：此表项目名称、暂定数量由招标人填写，编制招标控制价时，单价由招标人按有关计价规定确定；投标时，单价由投标人自主报价，按暂定数量计算合价计入投标总价中。结算时，按发承包双方确认的实际数量计算合价。
表—12—4

## 表-12-5 总承包服务费计价表
总承包服务费计价表
工程名称：舒庄乡老年助餐场所 |  |  | 标段：商水县老年助餐场所提升改造项目 |  |  | 第 1 页 共 1 页
序号 | 项 目 名 称 | 项目价值（元） |  | 服务内容 | 计算基础 |  | 费率(%) | 金 额(元)
| 合 计 | - |  | - |  |  | -
注：此表项目名称、服务内容由招标人填写，编制招标控制价时，费率及金额由招标人按有关计价规定确定；投标时，费率及金额由投标人自主报价，计入投标总价中。
表—12—5

## 表-13 规费、税金项目计价表
规费、税金项目计价表
工程名称：舒庄乡老年助餐场所 |  |  | 标段：商水县老年助餐场所提升改造项目 |  |  | 第 1 页 共 1 页
序号 | 项 目 名 称 | 计 算 基 础 |  | 计算基数 | 计算费率 (%) |  | 金 额(元)
1 | 规费 | 定额规费+工程排污费+其他
1.1 | 定额规费 | 分部分项规费+单价措施规费
1.2 | 工程排污费
1.3 | 其他
2 | 增值税 | 不含税工程造价合计
合 计
编制人（造价人员）： |  |  | 复核人（造价工程师）：
表—13

## 表-14 主要材料价格表
主要材料价格表
工程名称： |  | 舒庄乡老年助餐场所 | [5 empty] | 第 1 页 共 1 页
序号 | 材料编码 |  | 材料名称 | 规格、型号 等特殊要求 | 单位 | 数 量 | 单 价 |  | 合 价
1 | 11010000 |  | 成品装饰门扇 |  | m2
2 | 11030121 |  | 钢制防盗门 |  | m2
3 | 11090221@1 |  | 铝合金隔热断桥平开窗(含中空玻璃) | 窗口材质80系列断桥铝，5+9A+5中空玻璃 | m2
4 | BCCLF0 |  | 直径1.2米单头电磁炉大锅灶 |  | 个
5 | BCCLF1@1 |  | 318升冰柜 |  | 台
6 | BCCLF11@1 |  | 直径0.7米不锈钢淘菜盆 |  | 个
7 | BCCLF13 |  | 馒头机 |  | 台
8 | BCCLF15 |  | 1200*800mm餐桌配套4把用餐椅 |  | 套
9 | BCCLF15@1 |  | 生产能力150-660kg/h多功能切菜机 |  | 个
10 | BCCLF16@1 |  | 1.5*1*1.2m(高)不锈钢柜子 |  | 个
11 | BCCLF17@1 |  | 大功率抽油烟机 |  | 台
12 | BCCLF18@1 |  | 大3匹柜式空调 |  | 台
13 | BCCLF20 |  | 直径0.8米单头电磁炉大锅灶 |  | 个
14 | BCCLF21 |  | 和面机 |  | 台
15 | BCCLF21 |  | 1800*700*800mm特厚不锈钢三槽水池 |  | 个
16 | BCCLF3 |  | 双门16盘电热蒸饭机 |  | 台
17 | BCCLF4 |  | 428升冷藏保鲜柜 |  | 台
18 | BCCLF5 |  | 1800*500*800mm不锈钢拉门工作台 |  | 台
19 | BCCLF6 |  | 900*600*高950mm特厚不锈钢推饭车 |  | 辆
20 | BCCLF8 |  | 1200*500mm不锈钢四层置物架 |  | 个